## 技术要求
哈肇机电工程JD1项目采购需求
序号 | 清单编号 | 品称 | 品牌型号 | 单位 | 数量 | 技术参数
第1包 | 805-8-a | STMT6光线路板(长距) |  | 套 | 1
| 805-8-b | 以太网业务接口板、处理板 |  | 套 | 1
| 805-8-c | 光纤光缆接续专用工具(光纤熔接机) |  | 台 | 1
| 805-8-d | 光纤时域反射仪(OTDR) |  | 台 | 1
| 805-8-e | 光源/光功率计 |  | 台 | 1
| 805-8-f | 以太网测试仪 |  | 台 | 1
| 805-8-g | SDH测试仪 |  | 台 | 1
| 805-8-j | 维修专用工具 |  | 台 | 1
| 804-3-a-1 804-3-b-1 | 图像采集卡 | DHCG-410 | 套 | 18
| 803-7-d-1 | IP网络广播控制中心 | DSP-1000 | 套 | 2
| 803-7-d-2 | IP网络软件 | DSP-6100 | 套 | 2
| 803-7-d-4 | 前置放大器 | DSP-8000 | 套 | 2
| 自费 | CD播放机 | DSP-4000 | 套 | 2
| 803-7-d-7 | 广播话筒 | DSP-7001 | 套 | 2
| 803-7-d-6 | 调谐器 | DSP-2000 | 套 | 2
| 803-7-d-8 | 数据采集转换器 | DSP-6300 | 套 | 2
| 803-7-d-3 | IP网络广播寻呼话筒 | DSP-3500 | 套 | 2
| 803-7-d-9 | IP网络监听音箱 | DSP-2500 | 套 | 2
| 803-7-d-5 | IP网络电源时序器 | DSP-1500 | 套 | 2
| 803-7-d-17 | 机柜 | DSP-42U | 套 | 1
| 803-7-d-14 | 机架式IP前级 | DSP-2003 | 套 | 2
| 803-7-d-15 | 广播功放 | DSP-3801 | 套 | 2
| 803-7-d-16 | 全天候音柱 | DSP-2003 | 套 | 16
| 803-7-d-12 | IP数字网络功放 | DSP-450 | 套 | 2
| 803-7-d-13 | 高品质全钢天花喇叭 | DSP-2006 | 套 | 40
| 804-3-a-3 | 票据打印机 | 详见附件 | 套 | 9
| 804-2-d-32 | 北斗授时服务器 | 详见附件 | 套 | 3
| 804-3-a-1 | 车道IO控制器 | 详见附件 | 套 | 10
| 804-3-a-2 804-3-b-2 | 移动硬盘 | 2T | 块 | 28
| 804-4-a-13 | VGA分配器 |  | 个 | 5
| 自费 | IO线 |  | 条 | 28
| 自费 | 1分8串口线 |  | 条 | 11
| 804-13-a | LED灯具(含托架、小件、电源线)30W | 30W壁挂式 | 套 | 10
| 804-13-c | 三通接线盒 |  | 套 | 10
| 804-13-e | 照明时序控制器 | AC100-240V | 套 | 1
| 804-13-f | 空气断路器 | 2P 16A | 套 | 1
第2包 | 804-3-a-9 | 镀锌角钢 | 40*40*3 | 米 | 27
| 804-3-b-5 | 镀锌角钢 | 50*50*3 | 米 | 20
| 804-8-b-4 | 铜管 | 50² | 米 | 60
| 804-8-b-5 | 铜管 | 70² | 米 | 32
| 自费 | 高压胶布 | 50 | 米 | 40
| 自费 | 塑管 | 70 | 米 | 45
第3包 | 804-2-d-4 804-2-d-8 804-6-a-3 | 服务器 |  | 台 | 9
第4包 | 804-2-d-23 | RSU手持终端 |  | 台 | 6
第5包 | 805-1-j | SDH便携式网管终端 |  | 米 | 27
| 804-2-d-24 | 指纹及IC卡门禁系统 |  | 米 | 20
| 804-2-d-26 | 光盘刻录机 |  | 米 | 60
| 805-5-j | G3传真机 |  | 米 | 32
| 804-3-a-11 804-3-b-7 | 线圈 |  | 米 | 40
| 自费 | 1分8串口线 |  | 米 | 45
| 自费 | 工控机-IO控制器线 |  | 米 | 27
| 804-3-b-1 | ETCIO控制器 |  | 米 | 20
| 805-6-a | 150A高频开关组合电源 |  | 米 | 60
| 804-8-b-8 | 镀锌桥架 | 尺寸：200*50 | 米 | 150
| 804-11-b | 镀锌桥架 | 尺寸：300*250 | 米 | 178
| 803-4-b-10 | 镀锌桥架 | 尺寸：300*100 | 米 | 100
| 805-6-i | 镀锌桥架 | 尺寸：200*150 | 米 | 462
| 804-11-c | 支架 |  | 米 | 89
| 804-12-g | 托架 |  | 米 | 4
| 804-11-b | 桥架 | 300*250*1.5 | 米 | 40
| 803-4-c-3 | 铜排 | 6m*80mm | 套 | 2
服务区改造项目采购需求
序号 | 清单编号 | 品称 | 品牌型号 | 单位 | 数量
第1包 | 803-1-1-a | 卡口服务器 |  | 台 | 37
| 803-1-19 | 网络视频录像机 |  | 台 | 20
| 803-1-20 | 硬盘8T |  | 块 | 250
| 803-2-2-a | 综合楼二楼定焦摄像机 |  | 套 | 38
| 803-2-3-b | 综合楼一楼定焦摄像机 |  | 套 | 22
| 803-2-4-c | 厕所定焦摄像机 |  | 套 | 13
| 803-2-5-d | 餐厅定焦摄像机 |  | 套 | 4
| 803-2-6-e | 超市定焦摄像机 |  | 套 | 29
| 803-2-7-f | 商超仓库定焦摄像机 |  | 套 | 4
| 803-2-8-g | 加油站室内定焦摄像机 |  | 套 | 16
| 803-2-9-h | 加油站室外摄像机 |  | 套 | 14
| 803-2-10-i | 室外场区变焦摄像机 |  | 套 | 51
| 803-2-11-j | 室外球形摄像机 |  | 套 | 2
| 803-2-12-k | 变焦云台摄像机 |  | 套 | 19
| 803-2-13-l | 服务区后门定焦摄像机 |  | 套 | 55
| 803-2-16 | 卡口车牌识别器 |  | 套 | 148
| 803-2-17 | 卡口气体爆闪灯 |  | 套 | 148
| 803-2-18 | 卡口LED频闪灯 |  | 套 | 148
第2包 | 803-3-1-b | 电缆 | BV 3*2.5 | m | 36300 | 供货时提供合格证，第三方检验报告
| 803-3-1-d | 电缆 | YJV22-3*6 | m | 58800 | 供货时提供合格证，第三方检验报告
| 803-3-1-e | 电缆 | YJV22-5*10 | m | 19500 | 供货时提供合格证，出厂芯纤测试表，第三方检验报告
第3包 | 803-3-1-a | 光缆 | GYTA53-24B1.3 | m | 61800 | 铠装24芯光缆
第4包 | 803-1-5-b | 二层以太网交换机 |  | 台 | 35 | 含2个其千兆光模块
| 803-1-6-c | 三层以太网交换机 |  | 台 | 4 | 含2个千兆光模块
第5包 | 803-3-1-a | 超六类双绞线 |  | m | 36300
第6包 | 803-2-1 | 停车余位显示屏 |  | 套 | 36 | 由显示板、工业级微处理器、控制机箱、立柱、电源、电气保护和防雷装置组成。长X宽为 3.072mX1.024m。文字显示二行各 6 个汉字，每个汉字由 32X32 个像素组成，像素点间距 16mm，整屏解析度: W192 点XH64 点;每个像素由红、绿、蓝三色 LED 组成;亮度>8000cd/m; LED 半功率角≥30°;盲点率 1<%且为离散型;可视角度≥30°。采用恒流驱动，具有过流保护功能。每个模块中电源故障时均可全屏自动关机。当屏内温度过高时，亦应自动关机，并向监控室返回故障信号。具有根据环境光线自动 32 级调光功能，显示内容昼夜清楚可见:在正常天气下，动态可视距离 210m，静态可视距离 250m; 通信接口:无线通讯;(RS232、485) 10/100M 以太网接口:通信速率: 10M 或 100M; 通信方式: 双工或半双工、内容不压缩: 根据需要可提供 GPRS 模块实现无线通信控制功能，通信规程应符合《数据通信基本控制规程》(GB3453)。控制单元应装有一、二级简体汉字库，可存储 100 条以上信息。设备防晒防腐蚀，防护等级:IP65: 平均无故障工作时间 MTBF:≥10000 小时: 能抵抗40m/s 的风速:工作温度: -40C~+50C。功率: 最大功率应不大于 150 W/m。控制器保护接地≤42。 需要安装一套软件对车辆余量数据进行采集与分析。情报板应满足《高速公路可变信息标志》GB23828-2009 的要求。
第7包 | 803-1-3 | 工作站 |  | 套 | 6 | 含操作系统
第8包 | 803-1-10 | 彩色电视机55＂ | （含一根15米HDMI线缆，配挂墙安装支架） | 台 | 5
| 803-1-18 | 空调 | 立式 3P冷暖 | 台 | 4 | 3 匹立式冷暖型空调。不大于 1级能效。制冷量不小于 6000W,制冷功率 1600~2500W;制热量不小于 8500W,制热功率不小于 2000W。噪音不大于 56dB。循环风量不小于 1000m3/h。支持独立除湿功能
| 803-1-23 | 18孔万能型插排 |  | 个
第9包 | 803-1-11 | 综合控制台 | 1850*1250 | 套 | 3 | 采用组合式,木质阻燃材料，表面不反光，耐划伤，外形流畅调配安装方便，易运输，布线隐蔽，有防尘散热措施，2工位，每组控制台集成一套九孔万能插座。含一套活动椅
| 803-1-12-a | 机柜 | 1000*600*600；配PDU;配3个隔板 | 台 | 8 | 1000*600*600；配PDU;配3个隔板
| 803-1-12-b | 机柜 | 2000*600*600；配PDU;配4个隔板 | 台 | 2 | 1000*600*600；配PDU;配3个隔板
第10包 | 803-1-5-a | 光纤收发器 |  | 对 | 24 | 一光四电 千兆 单模单纤FC接口 20km
| 803-1-6-a | 光纤收发器 |  | 对 | 338 | 一光四电 千兆 单模单纤FC接口 20km
| 803-1-17 | 光缆接续包 | 24芯 | 个 | 362
| 803-1-21 | 光缆交接箱 | 24芯ODF | 套 | 75 | 24芯ODF，19寸机架式，配法兰和盘内熔接尾纤。
| 803-1-22 | 跳纤 |  | 根 | 3232 | FC-FC 1.5米1000根3米1470根5米200根。SC-FC 1.5米200根3米200根。LC-FC 3米100根10米32根。LC-LC 10米30根
| 803-2-1 | 光缆终端盒 | 4口 | 个 | 365 | 4口小型终端盒满配法兰尾纤
吉林国高网项目采购需求
序号 | 清单编号 | 品称 | 品牌型号 | 单位 | 数量
第1包 | 桓集
| 801-1-36-c | 监控辅助决策坐席计算机 |  | 套 | 1 | 英特尔 酷睿i5处理器（3.4GHz）；内存：16GB DDR4内存；硬盘：4TB ，不小于 22 寸宽屏液晶显示器，含单耳式通话耳麦
| 802-2-3-c | 便携式网管终端 |  | 套 | 1 | 笔记本电脑， 酷睿i5处理器；内存：16GB ，内存；硬盘：,512G固态 ，14寸显示器
蒲烟
| 802-2-12-a | 远端坐席计算机 |  | 套 | 1 | 英特尔 酷睿i5处理器（3.4GHz）；内存：16GB DDR4内存；硬盘：4TB ，不小于 22 寸宽屏液晶显示器，含单耳式通话耳麦
| 801-1-36-c-2 | 对讲辅助决策计算机 |  | 套 | 1 | 英特尔 酷睿i5处理器（3.4GHz）；内存：16GB DDR4内存；硬盘：4TB ，不小于 22 寸宽屏液晶显示器
| 803-7-4-a | 视频检索客户端计算机 |  | 套 | 1 | 英特尔 酷睿i5处理器（3.4GHz）；内存：16GB DDR4内存；硬盘：4TB ，不小于 22 寸宽屏液晶显示器
第2包 | 桓集
| 802-7-2-d | 光缆接头盒 | 96芯 | 个 | 79
蒲烟
| 802-7-4-a | 光缆接头盒 | 可接100芯 | 个 | 55 | 可接100芯
| 803-3-4-a | 光缆终端盒 | 12芯 | 个 | 34 | 12芯 满配法兰尾纤
| 803-3-4-b | 终端盒 | 8芯 | 个 | 14 | 8芯满配法兰尾纤
| 803-3-4-c | 光缆终端盒 | 12芯 | 个 | 6 | 12芯满配法兰尾纤
| 803-3-4-c | 光缆终端盒 | 24芯 | 个 | 6 | 24芯满配法兰尾纤
| 803-3-4-c | 光缆终端盒 | 8芯 | 个 | 160 | 8芯满配法兰尾纤
第3包 | 桓集
| 801-1-36-b | VPN专线 |  | 项 | 3 | 10M专线 太平服务区、榆林服务区、大路服务区 2年
| 801-1-36-b | 4G无线数据链路 |  | 项 | 3 | 太平服务区、榆林服务区、大路服务区4G数据链路，含企业级无线路由器 2年
蒲烟
| 801-1-36-b-2 | 部-站4G链路 |  | 项 | 1 | 夹皮沟收费站4G数据链路，含企业级无线路由器 2年
| 801-1-36-b-3 | 省-站运营商专线 |  | 项 | 1 | 40M 夹皮沟收费站 2年
桓集
第4包 | 801-1-2 | 服务器机架显示终端 | 1U机架式 | 套 | 4 | 服务器1U机架显示器：不小于17寸液晶显示器（含键盘、鼠标）。KVM切换器可同时连接至少8台电脑主机，并可通过面板上的按钮、热键或是OSD屏幕选单功能以选择切换电脑主机；可对多台电脑同时进行软件安装或系统关闭；视频分辨率不小于1920×1440；扫描时间：3，5，10，15，20，30，40，60Sec。
| 801-1-18-a | VGA视频分配器 | 定制 | 套 | 3 | 1入2 出VGA视频分配器，可支持分辨率不小于1920 ×1080 ，带宽不小于250Hz ；可支持电脑主机到分配器距离不小于7.5 m ，显示终端 到分配器距离不小于80m；工作温度： 0 ℃～ ＋ 40 ℃ 。
| 801-1-28 | KVM多电脑切换器 | 1U机架式 | 套 | 4 | 服务器1U机架显示器：不小于17寸液晶显示器（含键盘、鼠标）。KVM切换器可同时连接至少8台电脑主机，并可通过面板上的按钮、热键或是OSD屏幕选单功能以选择切换电脑主机；可对多台电脑同时进行软件安装或系统关闭；视频分辨率不小于1920×1440；扫描时间：3，5，10，15，20，30，40，60Sec。
| 801-6-10 | 光盘 | 可擦写DVD | 张 | 400
| 801-6-11 | 可擦写光盘 | 可擦写DVD | 张 | 40
| 802-2-5-a | 普通电话机（含适配器、配线等） | 定制 | 部 | 318 | 普通电话机
| 802-2-6 | 传真机（含适配器、配线等） | 定制 | 台 | 6
| 802-5-7-a | 60＂液晶电视（ | （含一根15米HDMI线缆，配挂墙安装支架） | 套 | 1 | 配挂墙安装支架
| 802-5-7-b | 50＂液晶电视 | （含一根15米HDMI线缆，配挂墙安装支架） | 套 | 3 | 配挂墙安装支架
| 802-5-810 | 服务器机架显示终端 | 1U机架式 | 台 | 1 | 服务器1U机架显示器：不小于17寸液晶显示器（含键盘、鼠标）。KVM切换器可同时连接至少8台电脑主机，并可通过面板上的按钮、热键或是OSD屏幕选单功能以选择切换电脑主机；可对多台电脑同时进行软件安装或系统关闭；视频分辨率不小于1920×1440；扫描时间：3，5，10，15，20，30，40，60Sec。
| 802-6-5 | 网络配线架 | 网线理线架 | 架 | 5 | 48口超五类理线架
蒲烟
| 901-1 | 服务器机架显示终端 | 1U机架式 | 套 | 1 | 服务器1U机架显示器：不小于17寸液晶显示器（含键盘、鼠标）。KVM切换器可同时连接至少8台电脑主机，并可通过面板上的按钮、热键或是OSD屏幕选单功能以选择切换电脑主机；可对多台电脑同时进行软件安装或系统关闭；视频分辨率不小于1920×1440；扫描时间：3，5，10，15，20，30，40，60Sec。
| 803-7-1-e | 串口服务器 |  | 个 | 4 | RJ45接口一个，串口2个
| 802-2-5-a | 电话机（DTMF) |  | 部 | 148 | 普通电话机
| 802-5-7-a | 60＂液晶电视 | （含一根15米HDMI线缆，配挂墙安装支架） | 台 | 2 | 配挂墙安装支架
第5包 | 桓集
| 801-4-4-a | 金属走线槽 | 200mm*100*2mm | 米 | 72 | 尺寸：200mm*100mm，镀锌材质，带盖。每50米线槽配2套90°转角和1套三通，含连接片与跨接地线
| 801-4-6 | 接地汇集铜排 | 30mm*3mm*582mm | 块 | 18 | 尺寸：30mm*3mm*582mm，纯铜材质，开M10孔，8个，配2个绝缘柱。
| 803-1-15-e | 监控机房接地铜排 | 80mm*600mm | 块 | 2 | 纯铜材质，尺寸80mm*600mm，开10个M10孔，配2个绝缘柱
| 804-2-12-b | 绝缘胶垫 | 定制 | m2 | 2000 | 红色 厚度大于0.8mm
| 804-1-8 | 绝缘胶垫 | 定制 | m2 | 500 | 红色 厚度大于0.8mm
| 803-9-12 | 金属走线槽 | 200mm*100*2mm | 米 | 250 | 尺寸：200mm*100mm，镀锌材质，带盖。每50米线槽配2套90°转角和1套三通，含连接片与跨接地线
蒲烟
| 801-4-4-a | 金属走线槽 | 200*100*2mm | 米 | 200 | 镀锌材质，带盖，每50米线槽配2套90°转角和1套三通，含连接片与跨接地线
| 801-4-6-a | 收费机房接地铜排 | 40*4*400mm | 块 | 1
| 801-4-6-b | 广场接地汇流排 | 40*4*400mm | 块 | 1
| 801-4-6-c | 收费亭接地汇流排 | 40*4*200mm | 块 | 6
| 803-7-16-c | 接地汇流排 | 40*4*400mm | 块 | 2
| 803-7-16-d | 金属走线槽 | 400*100*2mm | 米 | 300 | 镀锌材质，带盖，每50米线槽配2套90°转角和1套三通，含连接片与跨接地线
| 804-1-12-g | 绝缘橡胶垫 | 宽1cm厚1cm | 米 | 320
| 804-1-8 | 绝缘胶垫 | 宽1cm厚1cm | 米 | 150
第6包 | 蒲烟
| 804-1-5-a | 三相防雷器 |  | 套 | 6 | 1.防雷元件组保护水平≤1.5kV 2.每相防雷器相线与中性线间为限压型防雷元件，其标称通流量为20kA(8/20μs)，最大通流量为40kA(8/20μs)
| 804-1-5-b | 单相防雷器 |  | 套 | 54
| 804-1-5-c | 单相电源避雷器 |  | 套 | 14
| 804-1-5-d | 三相电源避雷器 |  | 套 | 2
| 804-1-5-e-1 | 电源防雷器（三相） |  | 套 | 63
| 804-1-5-e-2 | 电源防雷器（单相） | 直流 | 套 | 107
| 804-1-5-e-2 | 电源防雷器（单相） |  | 套 | 118
第7包 | 桓集
| 801-6-12 | 套装工具 | 定制 | 套 | 3 | 专用电工工具54件套
| 801-6-13 | 数字式万用表 | 定制 | 个 | 3 | 可测量： （1）直流电压200mV/2V/20V/200V/1000V，精度±（0.5%+1）； （2）交流电压200mV/2V/20V/200V/750V，精度±（0.8%+3）； （3）直流电流2mA/20mA/200mA/20A，精度±（0.8%+1）； （4）交流电流2mA/20mA/200mA/20A，精度±（1%+3）； （5）电阻200Ω/2kΩ/20kΩ/200kΩ/2MΩ/20MΩ/200MΩ，精度±（0.8%+1）； （6）电容2nF/20nF/200nF/2μF/20μF，精度±（4%+3）； （7）三极管测试； （8）二极管测试； （9）通断蜂鸣。
| 801-6-14 | 网络测试仪 | 定制 | 套 | 3 | 多功能网线电话线测试仪
| 802-9-8 | 以太网数据测试仪 | 定制 | 套 | 1 | (1)具有至少两个10/100/1000M Base-T电口和两个100M/1GE光口。(2)支持终端、监测和直通测试模式。直通模式应能按MAC地址、IP地址、VLAN和TOS对故障用户进行过滤和测试。(3)具有二层和三层流量发生功能。(4)能支持二层和三层流量分析和过滤。(5)能支持二层和三层RFC-2544一致性自动测试。(6)能支持误码 (BERT)测试。(7)支持服务中断时间测试。(8)支持IP Ping和Traceroute功能。(9)能提供端口环回功能本地仪表应能控制远端仪表进行以太帧的环回。(10)在IP网络测试中应可以定义缺省网关能力，测试可以穿通路由器等。(11)应支持DHCP。(12)TOS和DSCP服务类别测试。(13)具有网页浏览器，支持对网络上层应用的验证能力。(14)支持利用浏览器进行远程控制。(15)测试报告:可以为PDF格式，TXT格式。(16)可以通过内部的电池和外部的交流供电。(17)彩色图形化用户界面，并具有中文界面。(18)可以存储测试结果和测试配置，并能将结果输出到PC上。(19)仪表具备LAN口、USB接口 （20）重量小于2公斤
| 802-9-9 | 光时域反射仪 | 定制 | 套 | 1 | (1)波长: 1310+20nm,1550+20nm。 (2)动态范围:在1550nm，不低于38dB;在1310nm，不低于40dB。(3)事件盲区:0.8m。 (4)衰减盲区:4m。(5)数据采集点:不低于120,000采样点(6)距离精确度:投标方应提供计算公式，并给出被测光纤为100km时的测试精度误差。 (7)脉冲宽度范围:5ns~20us。 (8)衰耗分辨率:).001dB。(9)线性度: 0.05dB/dB。(10)折射系数可调节，调节范围为: 1.3000-1.7000，步长:0.00001。(11)具有自动光轨迹分析和故障事件检测功能。 (12)应能同时显示不少于8个测试迹线以便进行对照分析。 (13)供电方式:电池、交流220V+10%、50Hz。 (14)外部接口:USB口和LAN口。 (15)光连接器:FC/PC。 (16)支持中文界面。(17)工作环境条件: 工作温度:0C~+45C;储存温度:-20C~+70C;相对湿度:90%
| 802-9-10 | 光功率计 | 定制 | 套 | 1 | (1)数字显示: 显示位数不小于4位;(2) 波长范围:780nm-1650nm，校准波长:850/1300/1310/1490/1550nm;(3)光功率测试范围:-65dBm-+10dBm;(4) 精度:5%;(5)分辨率:<0.01dB;(6)显示单位: dBm，dB;(7)说明该功率计是否支持自动波长检测;(8)电单端口，端口连接器类型为UPP通用接口;(9)池供电，电池使用时间不少于120小时; (10) 校准周期:3年;(11) 便携，重量不超过200克;(12)工作环境条件:工作温度:-10C-+50C运输、储存温度: -40C~+70"C
| 802-9-11 | 光源 | 定制 | 套 | 1 | 光源中心波长:131020nm，155020nm;光源谱宽:≤5nm;(3)输出功率:-dBm;功率输出方式: 连续光信号，270Hz,41kHz，2kHz调制信号;(5) 长期稳定度:s0.25dB，(-10C-+55C，8小时)，短期稳定度<+0.03dB，(-10C-+55C，1小时); (6)说明该光源是否支持自动波长检测;(7) 连接器标准配置FC/PC型;(8) 电池供电，电池使用时间不少于60小时;(9) 校准周期: 3年; (10) 便携，重量不超过250克;(11) 工作环境条件:工作温度:-10C -+55C，运输、储存温度: -40C-+70C
| 802-9-12 | 万用表 | 定制 | 套 | 1 | 可测量: (1)直流电压 200mV/2V/20V/200V/1000V，精度(0.5%+1)(2)交流电压200mV/2V/20V/200V/750V，精度(0.8%+3)。(3)直流电流 2mA/20mA/200mA/20A精度士(0.8%+1)。(4)交流电流2mA/20mA/200mA/20A，精度(1%+3)。 (5)电阻200Q/2kQ/20kQ/200kQ/2MQ/20MQ/200MQ精度士(0.8%+1)。(6)电容 2nF/20nF/200nF/2uF/20uF，精度士(4%+3)。 (7)三级管测试;(8)二极管测试;(9)通断蜂鸣。
| 802-9-13 | 接地电阻测试仪 | 定制 | 套 | 1 | (1)测量范围:接地电阻: 020Q/0-200Q/0~2000Q;接地电压:0~200V/AC。(2)精确度:接地电阻: 土2%rdg0.1Q(20Q),2%rdg士3dgt(200Q/2000Q);接地电压:1%rdg4dgt(3)过载保护:接地电阻: 280V AC10秒，across 2of the 3terminals;接地电压:300VACfor 1分钟。(4)安全标准: IEC61010-1CAT.III300V污染度2级IEC61557。(5)应用标准IEC60529IP54。(6)耐压: 3700V AC每分钟(7)电源: R6P(AA) (1.5V)x6。
| 802-9-14 | 蓄电池放电监测仪 | 定制 | 套 | 1 | (1)充电模式:定电流(CC)及混合定电压定电流(CV+CC)。(2)放电模式: 定电流CC/定电阻CR/定功率CP模式。(3)内建五位半数字电压表，可测量0.1mV的电压微小变化。。(4)可选温度传感器(5)电压钳位防止过充过放。(6)高可靠度:过电流OCP/过电压OVP/过温度保护OTP保护，视窗操作系统软件，支持多国语言;开放式模组设计，易于扩展系统及维护。(7)动态定电流CC/定电阻CR/定功率CW放电。(8)支持远端测量功能，可精确测量电池电压值。(9)最低放电电压可设置低于0.1V，并可于1.2V时达到240A放电，满足燃料电池测试需求。
| 802-9-15 | 光纤熔接机 | 定制 | 套 | 1 | (1)适用光纤:石英玻璃， (2)涂外径:100至1000pm; (3)包层直径:80至150m; (4)切断长:8至16mm(涂敷外径250pm)16mm(涂敷外径250pm)(5)平均接续损耗:SMF:0.02dBMMF:0.01dB，DSF:0.4dB，NZ-DSF:0.0dB(6)接续条件:48组;(7)接续时间:9秒(8)加热器:双联加热器每个35秒;(9)接续数据储存:10,000组; (10)放电试验:自动根据外界环境，校准放电条件;(11)张力试验:200g;(12)接续损耗推定: HDCM方式;(13)外接接口: USB通信接口、RCA外接显示器端口DC输入、汽车电瓶接口;(14)输入电源:100-240V AC，50/60Hz，12V DC; (15)操作温度-10"C-+50C;(16)湿度:95%不结露;(17)海拔: 5000m; (18)储存温度:-40C-+70C;(19)防风特性:15m/s以下
| 802-9-16 | 维修专用工具 | 定制 | 套 | 1 | 专用电工工具54件套
| 802-9-17 | 维护挂梯 | 定制 | 套 | 1 | 标准挂梯
| 803-6-1 | DVD-R盘片 | 定制 | 片 | 100
| 803-6-2 | DVD-RW盘片 | 定制 | 片 | 30
| 803-6-3 | 万用表 | 定制 | 只 | 3 | 可测量： （1）直流电压200mV/2V/20V/200V/1000V，精度±（0.5%+1）； （2）交流电压200mV/2V/20V/200V/750V，精度±（0.8%+3）； （3）直流电流2mA/20mA/200mA/20A，精度±（0.8%+1）； （4）交流电流2mA/20mA/200mA/20A，精度±（1%+3）； （5）电阻200Ω/2kΩ/20kΩ/200kΩ/2MΩ/20MΩ/200MΩ，精度±（0.8%+1）； （6）电容2nF/20nF/200nF/2μF/20μF，精度±（4%+3）； （7）三极管测试； （8）二极管测试； （9）通断蜂鸣。
| 803-6-4 | 便携显示器 | 工程宝 | 套 | 1 | 便携显示器 工程宝，支持网口输入，支持VGA输入，具备IP地址输入查询，云台调试等功能
| 803-6-5 | 组合工具箱 | 定制 | 套 | 1 | 专用电工工具54件套
第8包 | 蒲烟
| 801-4-4-b | 防静电地板 |  | 平米 | 200 | 含地板，支架、铜箔、护边等辅材，含运输、装卸、安装。pvc贴面35mm厚防静电地板，成品高度300mm以内