## Sheet1
符合ITU-T G.652建议: (1)模场半径:9~9.5μm±10%; (2)包层直径:125μm±2μm; (3)包层不圆度: ≤2%; (4)同心度误差: ≤1μm; (5)截止波长:1150≤λ cc≤1280(nm); (6)损耗(在1150~1330nm时):0.36dB/km，在1550nm时0.22 dB/km; (7)在光缆工作温度范围内的衰减变化: ≤0.1 dB/km; (8)色散在1285~1330nm时:35PS/nm·km (9)最大允许张力:270daN符合IEC794.1.E3要求; (10)碾压性能:最大承载30daN/cm符合IEC794.1.E3要求; (11)最小弯曲半径:静态不小于光缆外径的15倍，动态不小于光缆外径的20倍; (12)温度范围:安装时-20°C ~+60°C，存储时50°C~+70°C; (13)使用寿命: ≥25年。
到货地点:白山市项目沿线。提供型式检验报告。报价包含项目部委外检测样品及检测费，具体联系丰巍13894877710