## 报价单首页
报价文件
工程名称： | 长春都市圈环线高速公路伊通至公主岭至农安段建设项目YNJD01标机电工程施工LW11标
报价单位： | （此处填报价单位名称及加盖公章）
日 期：

## 汇总表
都市圈机电LW11标汇总表
序号 | 名称 | 标段 | 金额（元） | 备注
1 | 监控系统劳务 | LW11 |  | 伊通北、莫里青段
| 合计 |  |  | 含劳务增值税专票
备注： 1、以上工程量含仓储、装卸、安装、看护及二次搬运工作。（此工作费用包含在合同中，不再另行支付） 2、以上工程量含配合调试工作，施工中临时用电由乙方负责。（此工作费用包含在合同中，不再另行支付） 3、施工卫生清理、施工现场安全防护由乙方负责。（此工作费用包含在合同中，不再另行支付） 4、以上工程量含工程量清单中所有电缆负责配盘工作。（此工作费用包含在合同中，不再另行支付） 5、以上工程量含本工程的预留预埋勘察试通工作。（此工作费用包含在合同中，不再另行支付） 6、本工程量所需的辅材均包含在合同中（如铜鼻子、膨胀螺栓、水晶头、BNC头及安装配电箱的螺栓等），不再另行支付

## 工程量清单（LW11标）
都市圈机电LW11标工程量清单
序号 | 项目名称 | 单位 | 数量 | 单价（元) | 合价(元）
803 | 监控系统 | 项
803-1 | 外场设备 | 项
803-1-1 | 主线悬臂式可变情报板 | 项
803-1-1-a | 信息发布屏显示屏 | 套 | 1 |  | 0
803-1-1-b | 悬臂式情报板钢结构 | 套 | 1 |  | 0
803-1-1-c | 悬臂式情报板基础 | 套 |  |  | 0
803-1-1-d | 一体化智能设备箱 | 套 | 1 |  | 0
803-1-2 | 站前悬臂式可变情报板 | 项 |  |  | 0
803-1-2-a | 信息发布屏显示板 | 套 | 2 |  | 0
803-1-2-b | 悬臂式情报板钢结构 | 套 | 2 |  | 0
803-1-2-c | 悬臂式情报板基础 | 套 |  |  | 0
803-1-2-d | 一体化智能设备箱 | 套 | 2 |  | 0
803-1-3 | 门式可变情报板 | 项 |  |  | 0
803-1-3-a | 信息发布屏显示屏，全彩LED显示单元，10000mm×2048mm | 套 | 6 |  | 0
803-1-3-b | 信息发布屏显示屏，双基色LED显示单元，10000mm×1024mm | 套 |  |  | 0
803-1-3-c | 门架式情报板钢结构 | 套 |  |  | 0
803-1-3-d | 门架式情报板中分带基础 | 套 |  |  | 0
803-1-3-e | 门架式情报板路侧基础 | 套 |  |  | 0
803-1-3-f | 一体化智能设备箱 | 套 | 6 |  | 0
803-1-4 | 一体化网络云台摄像机 | 项 |  |  | 0
803-1-4-a | 一体化网络云台摄像机 | 套 | 34 |  | 0
803-1-4-b | 外场摄像机立柱 | 套 | 17 |  | 0
803-1-4-c | 外场摄像机基础 | 套 |  |  | 0
803-1-4-d | 一体化智能设备箱 | 套 | 17 |  | 0
803-1-5 | 360°全景摄像机 | 项 |  |  | 0
803-1-5-a | 360°全景摄像机 | 套 | 1 |  | 0
803-1-5-b | 外场摄像机立柱 | 套 | 1 |  | 0
803-1-5-c | 外场摄像机基础 | 套 |  |  | 0
803-1-5-d | 一体化智能设备箱 | 套 | 1 |  | 0
803-1-6 | 气象检测器 | 套 | 1 |  | 0
803-1-7 | 千兆以太网交换机 | 套 | 24 |  | 0
803-1-8 | 视频千兆以太网交换机 | 套 | 2 |  | 0
803-1-9 | 光纤收发器 | 对 | 9 |  | 0
803-1-10 | 微波车辆检测器 | 套 | 4 |  | 0
803-2 | 服务区监控设备 | 项 |  |  | 0
803-2-1 | 一体化网络快球摄像机 | 项 |  |  | 0
803-2-1-a | 一体化网络快球摄像机 | 套 |  |  | 0
803-2-1-b | 快球摄像机立柱 | 套 |  |  | 0
803-2-1-c | 快球摄像机基础 | 套 |  |  | 0
803-2-1-d | 一体化智能设备箱 | 套 |  |  | 0
803-2-2 | AR实景管理系统 | 项 |  |  | 0
803-2-2-a | 180°AR全景摄像机 | 套 |  |  | 0
803-2-2-b | AR实景平台管理软件 | 套 |  |  | 0
803-2-2-c | AR实景服务器 | 套 |  |  | 0
803-2-3 | 防爆摄像机 | 项 |  |  | 0
803-2-3-a | 防爆摄像机 | 套 |  |  | 0
803-2-3-b | 防爆摄像机立柱 | 套 |  |  | 0
803-2-3-c | 防爆摄像机基础 | 套 |  |  | 0
803-2-3-d | 一体化智能设备箱 | 套 |  |  | 0
803-2-4 | 红外高速球形摄像机 | 项 |  |  | 0
803-2-4-a | 红外高速球形摄像机 | 套 |  |  | 0
803-2-4-b | 一体化智能设备箱 | 套 |  |  | 0
803-2-5 | 卡口检测系统 | 项 |  |  | 0
803-2-5-a | 高清卡口摄像机 | 套 |  |  | 0
803-2-5-b | 补光灯 | 套 |  |  | 0
803-2-5-c | 卡口摄像机立柱 | 套 |  |  | 0
803-2-5-d | 卡口摄像机基础 | 套 |  |  | 0
803-2-5-e | 一体化智能设备箱 | 套 |  |  | 0
803-2-5-f | 终端服务器 | 套 |  |  | 0
803-2-5-g | 卡口检测平台管理软件 | 套 |  |  | 0
803-2-5-h | 卡口检测管理计算机 | 台 |  |  | 0
803-2-6 | 室外液晶屏 | 套 |  |  | 0
803-2-7 | 光纤收发器 | 对 |  |  | 0
803-2-8 | 电子显示屏 | 套 |  |  | 0
803-2-9 | 触摸查询一体机 | 套 |  |  | 0
803-2-10 | 信息发布交换机 | 套 |  |  | 0
803-2-11 | 信息发布管理计算机 | 台 |  |  | 0
803-2-12 | 视频千兆以太网交换机 | 台 |  |  | 0
803-2-13 | 视频管理计算机 | 台 |  |  | 0
803-2-14 | 视频存储NVR | 项 |  |  | 0
803-2-14-a | 硬盘录像机主机（24盘位） | 套 |  |  | 0
803-2-14-b | 安防级SATA硬盘（8T） | 块 |  |  | 0
803-2-15 | 服务器机柜 | 块 |  |  | 0
803-2-16 | 监控室桌椅 | 套 |  |  | 0
803-2-17 | 服务区广播系统 | 项 |  |  | 0
803-2-17-a | 网络三防数字功放 | 台 |  |  | 0
803-2-17-b | 石头草地音箱 | 套 |  |  | 0
803-2-17-c | 网络广播对讲主机 | 台 |  |  | 0
803-2-17-d | 对讲系统管理软件 | 套 |  |  | 0
803-2-17-e | 网络采集终端 | 台 |  |  | 0
803-2-17-f | 采集终端管理软件 | 套 |  |  | 0
803-2-17-g | 语音合成主机 | 台 |  |  | 0
803-2-17-h | 网络话筒 | 套 |  |  | 0
803-2-17-i | 广播系统控制计算机 | 台 |  |  | 0
803-2-17-j | 广播系统管理软件 | 套 |  |  | 0
803-3 | 监控分中心设备 | 项 |  |  | 0
803-3-1 | 视频上云网关 | 套 | 2 |  | 0
803-3-2 | 防火墙 | 套 | 1 |  | 0
803-3-3 | 以太网专线或互联网专线租用（40M带宽，1年） | 项 |  |  | 0
803-3-4 | 终端准入控制系统 | 项 | 1 |  | 0
803-3-5 | 日志审计服务器 | 项 | 1 |  | 0
803-3-6 | 堡垒机 | 项 | 1 |  | 0
803-3-7 | 防病毒软件 | 项 | 1 |  | 0
803-3-8 | 安全加固防护 | 项 | 1 |  | 0
803-3-9 | 入网安全监测 | 项 | 1 |  | 0
803-3-10 | 容错服务器 | 套 | 1 |  | 0
803-3-11 | 交通监视计算机 | 台 | 1 |  | 0
803-3-12 | 交通控制计算机 | 台 | 1 |  | 0
803-3-13 | 视频管理计算机 | 台 | 1 |  | 0
803-3-14 | 事件检测计算机 | 台 | 1 |  | 0
803-3-15 | 视频事件检测管理计算机 | 台 | 1 |  | 0
803-3-16 | 视频管理服务器 | 台 | 1 |  | 0
803-3-17 | 三层以太网交换机 | 台 | 1 |  | 0
803-3-18 | 路由器 | 台 | 1 |  | 0
803-3-19 | 流媒体发布服务器 | 台 | 3 |  | 0
803-3-20 | 视频存储服务器 | 台 | 3 |  | 0
803-3-21 | 视频千兆以太网交换机 | 套 | 1 |  | 0
803-3-22 | 磁盘阵列 | 项 |  |  | 0
803-3-22-a | 磁盘阵列主机（72盘位） | 套 | 2 |  | 0
803-3-22-b | 安防级SATA硬盘（8T） | 块 | 87 |  | 0
803-3-23 | 电视墙 | 套 | 1 |  | 0
803-3-24 | LED拼接屏（P1.25点间距，10800mm×3375mm） | 套 |  |  | 0
803-3-25 | 主监视器（32寸液晶监） | 台 | 4 |  | 0
803-3-26 | 显控一体化平台 | 套 | 1 |  | 0
803-3-27 | 坐席一体化交互平台主机 | 套 | 1 |  | 0
803-3-28 | 坐席交互光纤收发设备 | 对 | 28 |  | 0
803-3-29 | 控制键盘 | 套 | 2 |  | 0
803-3-30 | 激光打印机 | 台 | 1 |  | 0
803-3-31 | 综合控制台 | 延米 | 28 |  | 0
803-3-32 | 显示器挂臂 | 根 | 28 |  | 0
803-3-33 | 活动椅 | 套 | 12 |  | 0
803-3-34 | 监控室配电箱 | 个 | 1 |  | 0
803-3-35 | UPS电源（20kVA） | 套 | 2 |  | 0
803-3-36 | 监控室球形摄像机 | 台 | 2 |  | 0
803-3-37 | 机柜 | 台 | 5 |  | 0
803-4 | 软件及服务 | 项 |  |  | 0
803-4-1 | 综合监控应用软件 | 项 |  |  | 0
803-4-1-a | 视频监控管理模块 | 套 | 1 |  | 0
803-4-1-b | 视频联网监控平台管理模块 | 套 | 3 |  | 0
803-4-1-c | 交通诱导系统模块 | 套 | 1 |  | 0
803-4-1-d | 视频上云模块 | 套 | 1 |  | 0
803-4-2 | 数据库软件 | 套 | 1 |  | 0
803-4-3 | 养护软件 | 套 | 1 |  | 0
803-4-4 | 流媒体发布服务器软件 | 套 | 3 |  | 0
803-4-5 | 视频管理软件 | 套 | 3 |  | 0
803-4-6 | 可视化综合管控平台 | 套 | 1 |  | 0
803-4-7 | 一体化智能设备箱管理软件 | 套 | 1 |  | 0
803-5 | 供电、线缆及附件 | 项 |  |  | 0
803-5-1 | 单模光缆（16芯） | 米 |  |  | 0
803-5-2 | 高清视频线 | 米 |  |  | 0
803-5-3 | 双绞线 | 米 |  |  | 0
803-5-4 | 供电电缆 | 项 |  |  | 0
803-5-4-a | 电力电缆YJHLV22-1KV-2×16 | 米 |  |  | 0
803-5-4-b | 电力电缆YJHLV-1KV-2×16 | 米 |  |  | 0
803-5-4-c | 电力电缆YJHLV22-1KV-2×35 | 米 | 27100 |  | 0
803-5-4-d | 电力电缆YJHLV22-1KV-4×16 | 米 | 1400 |  | 0
803-5-4-e | 电力电缆YJHLV22-1KV-4×35 | 米 | 26100 |  | 0
803-5-5 | 智能升降压系统 | 项 |  |  | 0
803-5-5-a | 电源发生器50kVA | 套 | 1 |  | 0
803-5-5-b | 电源发生器25kVA | 套 | 2 |  | 0
803-5-5-c | 电源发生器10kVA | 套 | 1 |  | 0
803-5-5-d | 隔离变换器500VA | 套 | 18 |  | 0
803-5-5-d | 隔离变换器500VA基础 | 处 |  |  | 0
803-5-5-e | 隔离变换器3kVA | 套 | 1 |  | 0
803-5-5-e | 隔离变换器3kVA基础 | 处 |  |  | 0
803-5-5-f | 隔离变换器10kVA | 套 | 6 |  | 0
803-5-5-f | 隔离变换器10kVA基础 | 处 |  |  | 0
803-5-6 | 配电电缆 | 项 |  |  | 0
803-5-6-a | BVV-2×2.5 | 米 | 1000 |  | 0
803-5-6-b | BVV-4×10 | 米 | 160 |  | 0
803-5-7 | 广播音频线 | 米 |  |  | 0
803-5-8 | 电源网络信号二合一避雷器 | 个 | 64 |  | 0
803-5-9 | 分中心金属线槽 | 米 | 500 |  | 0
803-5-10 | 钢塑复合管（Φ89×3.5） | 米 |  |  | 0
803-5-11 | 人孔 | 个 |  |  | 0
803-5-12 | 手孔 | 个 |  |  | 0
803-5-13 | 镀锌钢管（Φ50×3） | 米 |  |  | 0
803-5-14 | 镀锌钢管（Φ114×4） | 米 |  |  | 0
803-5-15 | 电缆标识桩 | 个 | 500 |  | 0
803-5-16 | 桥梁段电缆保护 | 项 |  |  | 0
803-5-16-a | 聚氨酯线槽 | 米 | 4000 |  | 0
803-5-16-b | 钢塑复合管（Φ89×3.5） | 米 | 800 |  | 0
803-5-16-c | U型卡环 | 个 | 800 |  | 0
803-5-17 | 穿刺线夹 | 个 | 60 |  | 0
803-6 | 数据渲染设备 | 项 |  |  | 0
803-6-1 | 渲染工作站 | 台 | 5 |  | 0
803-6-2 | 渲染操控台 | 台 | 1 |  | 0
803-7 | 数据渲染软件及服务 | 项 |  |  | 0
803-7-1 | 数据可视化软件 | 项 |  |  | 0
803-7-1-a | 综合管理平台 | 套 | 1 |  | 0
803-7-1-b | 综合态势监测主题模块 | 项 | 1 |  | 0
803-7-1-c | 车流监测主题模块 | 项 | 1 |  | 0
803-7-1-d | 收费站监测主题模块 | 项 | 1 |  | 0
803-7-1-e | 天气环境监测主题模块 | 项 | 1 |  | 0
803-7-1-f | 运维管理主题模块 | 项 | 1 |  | 0
803-7-1-g | 数据接口调试及对接 | 项 | 1 |  | 0
803-8 | 备品备件 | 项 |  |  | 0
803-8-1 | LED拼接屏显示单元 | 套 | 1 |  | 0
803-8-2 | 电源网络信号二合一避雷器 | 个 | 5 |  | 0
803-8-3 | 空气开关 | 个 | 5 |  | 0
803-8-4 | 黄闪灯 | 套 | 3 |  | 0
803-8-5 | 千兆以太网交换机 | 台 | 4 |  | 0
803-8-6 | 光纤收发器 | 对 | 2 |  | 0
803-8-7 | 安防级SATA硬盘 | 块 | 5 |  | 0
803-9 | 智慧出行平台 | 项 |  |  | 0
803-9-1 | 智慧出行信息服务平台 | 项 |  |  | 0
803-9-1-a | CMS统一联网网关 | 套 | 1 |  | 0
803-9-1-b | 统一联网管理平台 | 套 | 1 |  | 0
803-9-1-c | 互联网数据交换网关 | 套 | 1 |  | 0
803-10 | 智能诱导系统 | 项 |  |  | 0
803-10-1 | 诱导灯 | 个 | 308 |  | 0
803-10-2 | 主机 | 个 | 1 |  | 0
803-10-3 | 能见度传感器 | 个 | 1 |  | 0
803-10-4 | 管理软件 | 套 | 1 |  | 0
803-10-5 | 电力电缆YJHLV22-1KV-2×16 | 米 | 6800 |  | 0
803-10-6 | 电力电缆YJHLV22-1KV-2×25 | 米 | 1500 |  | 0
803-10-7 | 诱导系统管理计算机 | 台 | 1 |  | 0
805-2 | 广场照明子系统 | 项 |  |  | 0
805-2-1 | 路灯灯杆 | 项 |  |  | 0
805-2-1-a | 12m路灯 | 套 | 5 |  | 0
805-2-1-a | 12m路灯基础 | 处 |  |  | 0
805-2-1-b | 15m中杆灯 | 套 | 24 |  | 0
805-2-1-b | 15m中杆灯基础 | 处 |  |  | 0
805-2-2 | 灯具 | 项 |  |  | 0
805-2-2-a | 12m路灯（240wLED） | 套 | 5 |  | 0
805-2-2-b | 15m中杆灯（240wLED） | 套 | 72 |  | 0
805-2-2-c | φ89×4.0mm镀锌钢管 | 米 |  |  | 0
805-2-3 | 电力电缆 | 项 |  |  | 0
805-2-3-a | YJV-1kV-5×6 | 米 | 1730 |  | 0
805-2-3-b | VV-1kV-3×4 | 米 | 480 |  | 0
805-2-3-c | VV-1kV-3×2.5 | 米 | 75 |  | 0
805-2-4 | 灌胶树脂绝缘盒 | 个 | 29 |  | 0
805-2-5 | 智能路灯控制器 | 套 | 2 |  | 0
| 合计（含劳务增值税专票） |  |  |  | 0