## 报价汇总表
都市圈外电LW05标汇总表
序号 | 位置 | 价格 | 备注
1 | 伊通北监控指挥中心、匝道收费站 | 0 | 0
2 | 莫里青匝道收费站 | 0 | 0
3 | 联调联试费
4 | 交验费
| 合计 | 0
备注： 1、以上工程量含仓储、装卸、安装、看护及二次搬运工作。（此工作费用包含在合同中，不再另行支付） 2、以上工程量含配合调试工作，施工中临时用电由乙方负责。（此工作费用包含在合同中，不再另行支付） 3、施工卫生清理、施工现场安全防护由乙方负责。（此工作费用包含在合同中，不再另行支付） 4、以上工程量含工程量清单中所有电缆负责配盘工作。（此工作费用包含在合同中，不再另行支付） 5、以上工程量含本工程的预留预埋勘察试通工作。（此工作费用包含在合同中，不再另行支付） 6、本工程量所需的辅材均包含在合同中（如负控装置、高压接头、铜鼻子、膨胀螺栓、水晶头、BNC头及安装配电箱的螺栓等），不再另行支付。

## 伊通北
分部分项工程和单价措施项目清单与计价表
工程名称： |  | 伊通北监控指挥中心、匝道收费站【伊通北监控指挥中心、匝道收费站】 |  |  |  |  | 标段：
序号 | 项目编码 |  | 项目名称 | 项目特征 | 计量 单位 | 工程 数量 |  | 金额（元）
[8 empty] | 施工单价 | 合价 | 备注
新建线路部分
1 | 030401002001 |  | 干式变压器 | 1.名称：干式变压器 2.型号：SCB14-630kVA 3.容量（kVA）：630kVA 4.电压（kV）：10±5%/0.4kV 5.连接组别：Dyn11 | 台 | 1 |  |  | 0
2 | 030401002002 |  | 干式变压器 | 1.名称：干式变压器 2.型号：SCB14-800kVA 3.容量（kVA）：800kVA 4.电压（kV）：10±5%/0.4kV 5.连接组别：Dyn11 | 台 | 1 |  |  | 0
3 | 030402017001 |  | 高压成套配电柜 | 1.名称： 进线柜 2.型号： KYN28A-12 | 台 | 2 |  |  | 0
4 | 030402017002 |  | 高压成套配电柜 | 1.名称： PT柜 2.型号： KYN28A-12 | 台 | 2 |  |  | 0
5 | 030402017003 |  | 高压成套配电柜 | 1.名称： 主受柜 2.型号： KYN28A-12 | 台 | 2 |  |  | 0
6 | 030402017004 |  | 高压成套配电柜 | 1.名称： 计量柜 2.型号： KYN28A-12 3.含负控装置 | 台 | 2 |  |  | 0
7 | 030402017005 |  | 高压成套配电柜 | 1.名称： 馈线柜 2.型号： KYN28A-12 | 台 | 2 |  |  | 0
8 | 030402001002 |  | 真空断路器 | 1.电压等级（kV）：10 kV 2.安装条件：柱上安装 3.型号：ZW20AF-12 4.含支架、引流线、接地线夹、端子 | 台 | 3 |  |  | 0 | 包含材料
9 | 030402006002 |  | 隔离开关 | 1.名称：隔离开关安装 | 组 | 3 |  |  | 0 | 包含材料
10 | 030402010002 |  | 避雷器 | 1.名称：避雷器 2.型号：YH5WS-17/50 3.电压等级： 10kV 4.含护套、接地线、设备支架 | 组 | 3 |  |  | 0 | 包含材料
11 | 030410001006 |  | 电杆组立 | 1.名称： 水泥杆 2.规格： B-190-12 3.含底盘（800*800）、卡盘（1200*300）安装。 | 根 | 10 |  |  | 0 | 包含材料
12 | 030410003004 |  | 导线架设 | 1.规格：JKLYJ-10kV-120mm2 | km | 1.485 |  |  | 0 | 包含材料
13 | 030408001001 |  | 电力电缆 | 1.规格：电力电缆 2.型号：ZR-YJLV22-8.7/15kV-3x120mm2 | m | 532 |  |  | 0
14 | 030408001002 |  | 电力电缆 | 1.规格：电力电缆 2.型号：ZR-YJLV22-8.7/15kV-3x70mm2 | m | 532 |  |  | 0
15 | 030408001003 |  | 电力电缆 | 1.名称： 电缆 2.型号： YJV-8.7/15kV-3x70 3.规格： 3x70 4.材质： 铜 5.电压等级（kV）： 10kV | m | 30 |  |  | 0
16 | 030408006001 |  | 电力电缆头 | 1.规格：120mm2（铝） 2.电压等级：10kV 3.位置：户外 | 个 | 4 |  |  | 0 | 包含材料
17 | 030408006002 |  | 电力电缆头 | 1.规格：70mm2（铝） 2.电压等级：10kV 3.位置：户外 | 个 | 4 |  |  | 0 | 包含材料
18 | 030408006003 |  | 电力电缆头 | 1.规格：70mm2（铜） 2.电压等级：10kV 3.位置：户内 | 个 | 4 |  |  | 0 | 包含材料
19 | 自编001 |  | 故障指示仪 | 1.名称：故障指示仪（电缆型） | 套 | 2 |  |  | 0 | 包含材料
20 | 030408003001 |  | 电缆保护管 | 1.名称： 顶管 2.材质： MPP 3.规格： φ175×14 | m | 864 |  |  | 0 | 包含材料
21 | 030408003002 |  | 电缆保护管 | 1.名称：电缆保护管(2.5米/根) 2.材质：钢管 3.规格：D150 | m | 10 |  |  | 0 | 包含材料
22 | 040205018001 |  | 警示柱 | 1.类型：电缆标示桩 | 根 | 4 |  |  | 0 | 包含材料
23 | 030409001002 |  | 接地极 | 1.名称：接地极 2.材质：角钢 3.规格：∠50×5×2500 4.土质：普通土 | 根 | 6 |  |  | 0 | 包含材料
24 | 030409002002 |  | 接地母线 | 1.名称：接母线 2.材质：扁钢 3.规格：-50×5 4.土质：普通土 | m | 210 |  |  | 0 | 包含材料
25 | 030410002005 |  | 横担组装 直线担 | 1.规格：HD1-11/7506 2.直线横担，含立式绝缘子及配套附件 | 组 | 10 |  |  | 0 | 包含材料
26 | 030410002006 |  | 横担组装 耐张担 | 1规格：HD3-15/7508 2.紧线横担，含绝缘子及配套附件 | 组 | 2 |  |  | 0 | 包含材料
27 | 030410001007 |  | 拉线安装 | 1.拉线材质、规格、类型：GJ-100 2.含拉盘安装 | 根 | 2 |  |  | 0 | 包含材料
28 | 自编002 |  | 基础槽钢制作、安装 | 1.名称：槽钢 2.材质：钢 3.规格：10# 4.安装部位：室内 | m | 20 |  |  | 0 | 包含材料
29 | 自编003 |  | 电缆直线井安装 | 电缆直线井安装 | 座 | 1 |  |  | 0 | 包含材料
30 | 自编004 |  | 电缆转角井安装 | 电缆转角井安装 | 座 | 1 |  |  | 0 | 包含材料
31 | 自编005 |  | 挡鼠板 | 配电室挡鼠板 | 个 | 3 |  |  | 0 | 包含材料
32 | 030404017001 |  | 配电箱 | 接地端子箱 | 台 | 1 |  |  | 0 | 包含材料
33 | 03040400200 |  | 继电、信号屏 | 中央信号箱 | 台 | 1 |  |  | 0 | 包含材料
34 | 030404001001 |  | 控制屏 | 模拟图版 | 台 | 1 |  |  | 0 | 包含材料
35 | 030404010001 |  | 自动调节励磁屏 | 直流屏 GZDW/65Ah DC220A | 台 | 1 |  |  | 0 | 包含材料
36 | 030404010002 |  | 自动调节励磁屏 | 蓄电池屏 GZDW/65Ah | 台 | 1 |  |  | 0 | 包含材料
37 | 011407006001 |  | 防火泥 | 1.喷刷防火涂料构件名称： 2.防火等级要求： 3.涂料品种、喷刷遍数： | t | 0.1 |  |  | 0 | 包含材料
38 | 010101004002 |  | 挖基坑土方 | 1.名称：挖基坑土方 一二类土 | m3 | 20 |  |  | 0
39 | 010103001005 |  | 基坑回填方 | 1.名称：基坑土方回填 夯填 | m3 | 16 |  |  | 0
40 |  |  | 高供高计箱式变电站 | SCB14-630kva | 座 | 1 |  |  | 0
|  |  | 小计 | [5 empty] | 0
改造线路部分
41 | 030410001001 |  | 电杆组立拆除 | 1.名称： 原有水泥杆拆除 | 根 | 25 |  |  | 0
42 | 030410003003 |  | 导线拆除 | 1.规格：原有裸导线拆除 | km | 5.775 |  |  | 0
43 | 030410002002 |  | 直线担拆除 | 1.直线担拆除 | 组 | 23 |  |  | 0
44 | 030410002004 |  | 耐张担拆除 | 1.耐张担拆除 | 组 | 4 |  |  | 0
45 | 030410001005 |  | 拉线拆除 | 1.拉线拆除 | 根 | 4 |  |  | 0
46 | 030402010001 |  | 避雷器 | 1.名称：避雷器 2.型号：YH5WS-17/50 3.电压等级： 10kV 4.含护套、接地线、设备支架 | 组 | 2 |  |  | 0 | 包含材料
47 | 030410001001 |  | 电杆组立 | 1.名称： 水泥杆 2.规格： B-190-12 3.含底盘（800*800）、卡盘（1200*300）安装。 | 根 | 35 |  |  | 0 | 包含材料
48 | 030410003003 |  | 导线架设 | 1.规格：JKLYJ-10kV-240mm2 | km | 5.775 |  |  | 0 | 包含材料
49 | 030409001001 |  | 接地极 | 1.名称：接地极 2.材质：角钢 3.规格：∠50×5×2500 4.土质：普通土 | 根 | 4 |  |  | 0 | 包含材料
50 | 030409002001 |  | 接地母线 | 1.名称：接母线 2.材质：扁钢 3.规格：-50×5 4.土质：普通土 | m | 20 |  |  | 0 | 包含材料
51 | 030410002002 |  | 横担组装 直线担 | 1.规格：HD1-11/7506 2.直线横担，含立式绝缘子及配套附件 | 组 | 33 |  |  | 0 | 包含材料
52 | 030410002004 |  | 横担组装 耐张担 | 1规格：HD3-15/7508 2.紧线横担，含绝缘子及配套附件 | 组 | 4 |  |  | 0 | 包含材料
53 | 030410001005 |  | 拉线安装 | 1.拉线材质、规格、类型：GJ-100 2.含拉盘安装 | 根 | 4 |  |  | 0 | 包含材料
54 | 010101004001 |  | 挖基坑土方 | 1.名称：挖基坑土方 一二类土 | m3 | 70 |  |  | 0
55 | 010103001002 |  | 基坑回填方 | 1.名称：基坑土方回填 夯填 | m3 | 56 |  |  | 0
|  |  | 小计 | [5 empty] | 0
合 计 | [8 empty] | 0

## 莫里青
分部分项工程和单价措施项目清单与计价表
工程名称： |  | 莫里青匝道收费站【莫里青匝道收费站】 |  |  |  |  | 标段：
序号 | 项目编码 |  | 项目名称 | 项目特征 | 计量 单位 | 工程 数量 |  | 金额（元）
[8 empty] | 施工单价 | 合价 | 备注
新建线路部分
1 | 030402018001 |  | 组合型成套箱式变电站 | 1.容量（kVA）：SCB14-400kVA (高供高计) 2.电压（kV）：10kV 3.包含所有配套及附属，以图纸为准。 4.含围栏安装、负控安装 | 台 | 1 |  |  | 0
2 | 030402018002 |  | 组合型成套箱式变电站 | 1.容量（kVA）：SCB14-250kVA (高供低计) 2.电压（kV）：10kV 3.包含所有配套及附属，以图纸为准。 4.含围栏安装、负控安装 | 台 | 1 |  |  | 0
3 | 030402001001 |  | 真空断路器 | 1.电压等级（kV）：10 kV 2.安装条件：柱上安装 3.型号：ZW20AF-12 4.含支架、引流线、接地线夹、端子 | 台 | 3 |  |  | 0 | 包含材料
4 | 030402006001 |  | 隔离开关 | 1.名称：隔离开关安装 | 组 | 3 |  |  | 0 | 包含材料
5 | 030402010001 |  | 避雷器 | 1.名称：避雷器 2.型号：YH5WS-17/50 3.电压等级： 10kV 4.含护套、接地线、设备支架 | 组 | 5 |  |  | 0 | 包含材料
6 | 030410001001 |  | 电杆组立 | 1.名称： 水泥杆 2.规格： B-190-12 3.含底盘（800*800）、卡盘（1200*300）安装。 | 根 | 11 |  |  | 0 | 包含材料
7 | 030410001002 |  | 电杆组立 | 1.名称： 水泥杆 2.规格： B-190-15 3.含底盘（800*800）、卡盘（1200*300）安装。 | 根 | 2 |  |  | 0 | 包含材料
8 | 030410003001 |  | 导线架设 | 1.规格：JKLYJ-10kV-70mm2 | km | 1.716 |  |  | 0 | 包含材料
9 | 030408001001 |  | 电力电缆 | 1.规格：电力电缆 2.型号：YJLV22-8.7/15kV-3x120mm2 | m | 240 |  |  | 0
10 | 030408001002 |  | 电力电缆 | 1.规格：电力电缆 2.型号：YJLV22-8.7/15kV-3x70mm2 | m | 180 |  |  | 0
11 | 030408006003 |  | 电力电缆头 | 1.规格：120mm2（铝） 2.电压等级：10kV 3.位置：户外 | 个 | 4 |  |  | 0 | 包含材料
12 | 030408006004 |  | 电力电缆头 | 1.规格：70mm2（铝） 2.电压等级：10kV 3.位置：户外 | 个 | 8 |  |  | 0 | 包含材料
13 | 自编001 |  | 故障指示仪 | 1.名称：故障指示仪（电缆型） | 套 | 3 |  |  | 0 | 包含材料
14 | 030408003004 |  | 电缆保护管 | 1.名称： 顶管 2.材质： MPP 3.规格： φ175×14 | m | 160 |  |  | 0 | 包含材料
15 | 030408003002 |  | 电缆保护管 | 1.名称：电缆保护管(2.5米/根) 2.材质：钢管 3.规格：D150 | m | 20 |  |  | 0 | 包含材料
16 | 030408003003 |  | 电缆保护管 | 1.名称：电缆保护管 2.材质：电缆保护管CPVC 3.规格：175×9.5 | m | 80 |  |  | 0 | 包含材料
17 | 030408005001 |  | 铺砂、盖保护板（砖） | 1.名称：保护板 50*90*10 2.电缆警示带、电缆标示桩 | m | 20 |  |  | 0 | 包含材料
18 | 040205018001 |  | 警示柱 | 1.类型：电缆标示桩 | 根 | 1 |  |  | 0 | 包含材料
19 | 030409001001 |  | 接地极 | 1.名称：接地极 2.材质：角钢 3.规格：∠50×5×2500 4.土质：普通土 | 根 | 18 |  |  | 0 | 包含材料
20 | 030409002001 |  | 接地母线 | 1.名称：接母线 2.材质：扁钢 3.规格：-50×5 4.土质：普通土 | m | 150 |  |  | 0 | 包含材料
21 | 030410002002 |  | 横担组装 直线担 | 1.规格：HD1-11/7506 2.直线横担，含立式绝缘子及配套附件 | 组 | 6 |  |  | 0 | 包含材料
22 | 030410002003 |  | 横担组装 耐张担 | 1规格：HD3-15/7508 2.紧线横担，含绝缘子及配套附件 | 组 | 10 |  |  | 0 | 包含材料
23 | 030410001003 |  | 拉线安装 | 1.拉线材质、规格、类型：GJ-100 2.含拉盘安装 | 根 | 10 |  |  | 0 | 包含材料
24 | 010101003001 |  | 挖沟槽土方 | 1.名称：挖沟槽土方 一二类土 | m3 | 29 |  |  | 0
25 | 010101004001 |  | 挖基坑土方 | 1.名称：挖基坑土方 一二类土 | m3 | 76 |  |  | 0
26 | 010103001001 |  | 电缆沟回填方 | 1.名称：电缆沟土方回填 夯填 | m3 | 8.8 |  |  | 0
27 | 010103001002 |  | 回填方 | 1.名称：回填石粉 2.厚度：900mm | m3 | 18 |  |  | 0
28 | 010103001002 |  | 基坑回填方 | 1.名称：基坑土方回填 夯填 | m3 | 20.8 |  |  | 0
|  |  | 小计 | [5 empty] | 0
合 计