## 09包ETC特情处置终端技术参数
序号 | 名称 | 单位 | 数量 | 技术参数
20 | ETC特情处置终端 | 套 | 1 | – 显示屏：≥12 寸液晶屏，上下工位各一个； – CPU：4 核 ARM 架构，主频 1.6GHz 及以上； – 内存：4GB DDR4 及以上； – 存储：32GBeMMC 及以上； – 支持 HDMI、千兆网口、USB 接口、RS232 接口、RS485 接口、CAN 接口、音频接口、I/O； – 喇叭：4Ω15W；； – 供电电源：外接 DC24V±10%，2.5A； – 电源输入功率：≤60W； – 通讯接口：标准 RS-232 或以太网接口（4G 可选）； – 支付码类别：一维码、标准 QR 二维码； – 识读景深：200mm 至 800mm； – 识读范围：150×250mm（垂直方向×水平方向@距离 700mm）； – 工作温度：-40℃~50℃； – 环境相对湿度：0～98%。
27 | ETC特情处置终端 | 套 | 1 | – 显示屏：≥12 寸液晶屏，上下工位各一个； – CPU：4 核 ARM 架构，主频 1.6GHz 及以上； – 内存：4GB DDR4 及以上； – 存储：32GBeMMC 及以上； – 支持 HDMI、千兆网口、USB 接口、RS232 接口、RS485 接口、CAN 接口、音频接口、I/O； – 喇叭：4Ω15W；； – 供电电源：外接 DC24V±10%，2.5A； – 电源输入功率：≤60W； – 通讯接口：标准 RS-232 或以太网接口（4G 可选）； – 支付码类别：一维码、标准 QR 二维码； – 识读景深：200mm 至 800mm； – 识读范围：150×250mm（垂直方向×水平方向@距离 700mm）； – 工作温度：-40℃~50℃； – 环境相对湿度：0～98%。
配套 | 多功能智能支付终端 | 台 | 1 | 收费亭配套设备 1.设备规格 --主机尺寸 410mm x230mm x55mm --带支架整体尺寸 550mm x230mm x85mm --显示屏 12寸液晶屏（分辨率：1280x800） 2.外接参数 --供电电源 外接DC24V±10% 3A --电源输入功率 ≤15W --通讯接口 标准RS-232 或以太网接口（4G可选） 3.扫码识读 --支付码类别 一维码、标准QR二维码 --识读景深 200mm至800mm --识读范围 150*250mm（垂直方向*水平方向 @ 距离700mm） --4.环境条件 --工作温度 -30℃～70℃ --环境相对湿度 ≤90% --存储温度 -30℃ ~ 75℃ --密封标准 IP65（防尘防水防晒）