## Sheet1
排烟设备技术参数
序号 | 项目编码 | 项目名称 | 项目特征 | 计量单位 | 工程数量
1 | 030702007001 | 复合型风管 | 1.名称:排烟 2.材质:漂珠耐火隔热复合板风管 3.形状:矩形 4.规格:≤2000 5.板材厚度:25mm 6.接口形式:角钢法兰螺栓连接 7.支架形式、材质:含支架及刷油 | m² | 142.66
2 | 030702007002 | 复合型风管 | 1.名称:排烟 2.材质:漂珠耐火隔热复合板风管 3.形状:圆形形 4.规格:直径1200 5.板材厚度:25mm 6.接口形式:角钢法兰螺栓连接 7.支架形式、材质:含支架及刷油 | m² | 5.16
3 | 030108003001 | 轴流通风机 | 1.名称:消防高温排烟风机 2.型号:Q=65600m³/h, H=724Pa,N=22kw,风机效率74% | 台 | 2
4 | 030703001001 | 碳钢阀门 | 1.名称:电动密闭保温阀1250X800 | 个 | 2
5 | 030703001002 | 碳钢阀门 | 1.名称:280℃排烟防火阀2000X500 2.型号:含手动开启装置 | 个 | 4
6 | 030703001003 | 碳钢阀门 | 1.名称:排烟阀2000X500 2.型号:含手动开启装置 | 个 | 2
7 | 030703011001 | 铝及铝合金风口、散流器 | 1.名称:铝合金防雨百叶风口1250X800 | 个 | 2
8 | 030703011002 | 铝及铝合金风口、散流器 | 1.名称:铝合金单层百叶风口600X600 | 个 | 20
9 | 031002002002 | 设备支架 | 1.材质:角钢 2.管架形式:一般支架 3.含除锈，刷樟丹防锈漆两遍 | kg | 60