## Sheet1
8T硬盘 | 个 | 4 | 8T硬盘，适配宇视视频存储设备
数据交换机 | 台 | 1 | 国产化设备证明 , 支持48个10/100/1000BASE-T以太网端 口 , 支持4个10G/1G BASE-X SFP+端 口 ; 支持堆叠 , 链路聚合; 支持IPv4/IPV6双栈管理和转发 , 支持静态路由协议和RIP 、 OSPF等路由协议; 背板带宽 、 包转发率满足无阻塞传输要求 。具有IEEE 802. 3X流量控制功能 , 交流电源输入 : 100 ~ 240VAC , 50 ~ 60Hz 内置通用 电源 。运行温度 : -5℃ 50℃ , 相对湿度5% ~ 95%无凝结 。含两个千兆单模光模块 。含三年质保 。
视频交换机 | 台 | 1 | 国产化设备证明 , 最少48个内置10/100Mbps端 口 ; 具有4路可用于远距离光纤连接的1001000BASE-FX端 口 , 连接距离2公里; 支持冗余电源; 8 . 8Gbps交换架构 ; 所有双绞线端口支持MDIMDIX上连端 口 自适应 ; 支持IPv4/IPV6双栈管理和转发; 支持RIP- 1 , RIP-2 , OSPF路由协议 , DVMRP , PIM Dense mode组播路由协议; 支持802 . 1QVJAN , GMRP 组播 , 支持IGMP侦听 , 802. 1P优先级队列 , 端 口镜像; 支持多层ACJ和Qos控制 ; 管理员定义的端 口安全性 ; 802 . 1x端 口接入控制 ; 每端 口 带宽控制 ; 广播风暴控制 ; 802. 3x流量控制 ; 支持兼容的802. 1d生成树和802. 1W快速生成树 , 以使用冗余备份桥接路径 ; 支持SNMPv. 1 , V. 2C , V. 3网络管理 , 支持RMON 。 含三年质保 。
一体化集成设备 | 套 | 4 | 含IP控制器、信息显示屏、自动栏杆、车牌控制器、声光报警器等所有功能，含交换机、显示屏控制器等设备放置位置。 一、IP控制器 (1) 处理器 : ARM处理器 , 8核64位 , 2 .4GHz; (2) 内存 : 8GB; (3) 存储 : 32GB 、 64GB可选 , 支持M. 2固态硬盘扩展 ; (4) 网络 : 4路10/10o1000Mbps 自适应 , 2路 100/100Mbps 自适应 ; (5) 串 口 : 6路RS232; (6) USB: 2*USB , 1 *USB加密狗接 口 , 1 *Type-C(供电 、 固件升级); (7) 显示 : HDMI; (8) 无故障时间 : MTBF:>=50,000小时;MTTR:<=0 . 5小时; (9) 防护等级 : IP55; (10) 系统 : GNU/Linuxl1 ; (11) IO: 8路继电器输出通道 , 8路隔离数字量输入通道 。 二、自动栏杆 打开时间≤0 . 68S (可调) , 关闭时间≤0 . 68S (可调); 采用泡沫碳素栏杆臂 , 栏杆长度 : 3 .2m (ETC车道) ; 寿命: ≥5X 106次循环 ; MTTR: <4小时 ; MTBF : >60000小时; 断电状态 : 可人工抬起; 防撞装置 : 水平转动打开; 具有防砸车功能 。 三、信息显示屏 功能要求 (1) 提供对外场显示设备进行信息编辑 、信息查看 、信息发布功能; (2) 保存发布的信息内容; (3) 具有开放的 、 通用 的数据传输接 口 和传输协议 。 性能指标要求 (1) 可视距离 :静态视距≥30m; (2) 显示:满屏可显示8行X6列汉字 , 内置GB2132 一 级汉字字库; (3) LED视认角 : ≥30 ; (4) 显示亮度: ≥5000cd/m",可 自动多级最少 四级调节发光强度 , 以防止在夜间产生眩光 .长期暴露于太阳光的环境条件下 ,发光强度不能降低; (5) LED平均寿命为≥10000h; (6) 失控率:≤1%o; (7) 平均故障间隔时间≥10000oh; (8) 通信接 口 :RS485 、 RS232 、 RJ45, 通信速率: 1 .2 ~ 19 . 2kbps; (9) 屏体防护等级:IP65; (10) LED配比:不低于双基色 , 4R2G 四、高清车牌识别器 应能记录通行车辆通过的全景特征图片和号牌图片 , 全景图片包含机动车前部(或后部)全貌 、号牌 、颜色 、车型等信息 , 抓拍图片还应叠加车辆经过的收费站/收费车道或ETC 门架编号 、抓拍时间 、 车牌号 、车型 、 行驶方向等信息 。 自动 、准确识别通行车辆车牌颜色和车牌号码(可识别汉字 、字母 、数字 、颜色等信息) 。分辨率应不小于300万像素 。 支持JPEG 、 H. 264 、 H.265 等多码流输出 。 支持RJ-45 10M/100M/1000M 自适应以太网接 口 或千兆光纤接 口 , 以太网 口数量不少于2 个 。 支持在线升级 , 动态加载 , 期间业务不中断 。 支持直流或交流电源输入 、支持交流电源同步 。 设备提供多个I/O触发输入 , 支持I/O和RS485触发抓拍 。 设备提供RS232 或RS485 接 口 。 设备提供内置eMMC芯片或外置SD/TF卡接 口 , 最大支持64GB 。 防护等级IP65 。 五、补光灯属于辅助抓拍设备 , 在夜间或外界条件光线不足时配合抓拍设备使用 , 参数要求 如下表所示 : 使用寿命≥50000h 夜间补光采用LED 补光装置时色温要求为3000K~ 5500K , 不影响驾驶员行车安全 。 车牌图像识别准确率 : 在车速为0 ~ 220km/h 的条件下 , ≥95% (分子为正确识别车牌 的数量 , 分母为实际通行车辆总数 , 车牌缺失 、污损 、 遮挡等人眼不能准确识别除外) 。 含摄像机 、 闪光灯 、处理单元 、软件 、线缆 、视频防雷设备 、 电源防雷设备 、数据防雷 设备等整套车牌识别设备 环境湿度 : 10% ~ 95%R.H (10) 工作温度:-40℃ ~ 70℃ ,寒区使用时具备耐低温性能;防护等级IP65 。 六、声光报警装置 由黄色旋转闪光灯和报警器组成 , 安装在车道通行信号灯顶部和底部 , 受车道收费机控制 。报警定时0 ~ 60秒或由收费员 、值班员确认后解除 。报警器发出的声响和闪光应使收费广场范围 内的人员听见和看见 。使用环境温度 : -40℃ ~ 70℃ 。 含基础 、高音喇叭 、摄像机 、 闪光灯 、处理单元 、软件 、线缆 、视频防雷设备 、 电源防雷设备 、数据防雷设备等整套车牌识别设备 。 一体化集成设备应内置空调 , 确保天线控制器等放置在 一体化栏杆机内的相关设备正常运行 。
反向雨棚信号灯 | 套 | 4 | 黄色LED光源 : 光源波长 : 615nm , 亮度 : ≥4000mcd; 红色LED光源 : 光源波长 : 500nm ,亮度 : ≥3000mcd 。视角 ≥30 ; 可视距离不小于300m; 输入电压 : 220VAC± 15% , 功耗: ≤40W , 电流≤150mA (单灯); 三级亮度 自动调节 ; 提供安装支架 (可针对现场情况设计) ,带有光敏控制元件和遮阳装置 , 密封性符合IP65要求 。MTBF: 10000h , MTTR: 0 . 5h 。使用环境温度 : -40℃ ~ +70℃ .
单通道车检器 | 套 | 16 | 有效监测距离 : 0 . 05 ~ 9m 相应时间 : ≤50ms 。 最小分辨尺寸 : 20mm 。 两车可分辨的最小距离 : 200mm 。 分车率 : 晴天≥99 . 99% 雨雪或大雾≥99 . 9% 。 最小检测高度 : 400mm . 最大检测高度 : 1648mm 。 可适应温度范围 : -40 ~ +70℃ 。 工作功耗 : 48W 供电电源 : DC24V± 10% 、 功耗≥110W; 纹波≤120mvp-P , 供电线缆≥0 . 5平方 。 2路继电器输出 : 继电器输出2路 (检测结果输出) , 两端电压0 ~ 400v (DCOrAcpeak) ,电流≤120mA。 1路PNP输出 : 输出 电流最大100mA 。 1路NPN输出 : 输出 电流最大100mA。 1路输入 : 触电输入 。 光源 : 905nm (激光波长) 。 激光安全等级 : 符合GB7247 . 1 ~ 20121类激光人眼安全要求 。 防护等级 : IP67 。 外壳材料 : 合金 。
关道机 | 套 | 4 | 含手动栏杆、雾灯、限高架、车型识别等。 双电机 : 采用限高杆和封道杆独立双直流无刷电机设计 , 双折壁杆可独立运行 , 互不干涉;安全 : 24 伏直流电源供电 , 保障人身安全 。 节能 : 当 电机静态功率小于 2 瓦 , 最大功率 200W ;速度可调 : 抬闸落闸速度独立调节 。 工作平稳 : 多段速度设计 , 使工作状态线性 , 平稳 。安静 : 工作噪音低于 50db; 多重保护 : 电机过流 、 过载 、短路保护 , 电机故障保护 , 电源反接保护 ; 支持外接遥控器输入; 支持多种继电器输出模式 。 功耗 : <500W; 工作电压 : 220VAC 50HZ ± 10%; 工作温度 : -40℃ -50℃ ; 工作湿度 : 10%- 95%RH; MTBF: >15000h; MTTR: <0 . 5h; 控制方式 : 远程遥控按键控制 , 车道 I0 板控制 。 杆长 : 3 . 5 ~ 5M 可调 。 转动灵活 、 防腐 、 防锈 。 悬挂 一 个不小于 500MM 的 " 禁止通行反光标志 "。 MTTR: <4 小时; MTBF: >60000 小时; 工作电压 : AC220V士 10%; 环境温度 : -40℃ ~ 70℃ ; 环境湿度 : 10% ~ 95%R. H; 断电状态 : 可人工抬起; 具有防砸车功能 。 雾灯显示尺寸 200MM; 雾灯亮度 : >8000cd/m2 雾灯可视距离≥210M; 雾灯闪烁频率 : 60 次/分; 雾灯闪烁方式 : 自 由闪 、 同步闪与常亮可选工作模式 ; 雾灯控制方式 : 协议控制/无线控制 ; 黄闪报警灯尺寸 q 102mmX 182Mm; 黄闪报警灯功率 10W; 黄闪报警灯颜色 : 橘红色/黄色 ; 黄闪报警灯控制方式 : 协议控制/开关量控制 ;
高清广场摄像机 | 套 | 2 | 含立柱、光纤收发器（对）、设备箱及线缆辅材等。 摄像机参数：800万星光级云台摄像机;1/1 . 8 " 逐行扫描800万像素CMOS图像传感器;视频输出支持1920X 1080@60fps, 1280X720@60fps, 分辨力不小于1050TVL;支持采用H.265 、H.264 丶 MJPEG视频编码标准;支持三码流同时输出 , 编码制式800万(3840*2160)最大30帧/秒;信噪比≥57dB,网络延时不大于110ms;宽动态范围 : l05dB;支持最低照度可达彩色0 . o01Lux, 黑白0 . o00ILux;参考焦距:5 . 7~216 . 6mm, 光学变倍:不小于38倍;支持星光级 、自动聚焦 、透雾 、3D定位 、守望 、掉电记忆 、巡航 、方位显示 、定时任务 、音频报警 、智能雨刷;支持5种深度智能功能 , 人脸检测 、人脸比对 、 周界布防 、 混行检测 ; 支持水平手控速度不小于100 " /S , 垂直手控速度不小于40 " /S:水平旋转范围为360 " 连续旋转;支持1路音频输入和输出接 口 ;支持300个预置位,支持16条巡航扫描 ,支持7条以上的模式路径设置 ,支持预置点视频冻结功能 ; 支持云台优先级控制 ,RS485与网络可设置不同优先级;电 口 可以串接给另外 一 台IPC , 使该台IPC连入网络并正常使用 ; 电源:AC24V, 具备较好的环境适应性 , 电压在AC24V±35%范围内变化时,设备正常工作 , 最大功率:不大于100W:工作温度范围可达-40℃ ~70℃;支持GB28181协议 ,支持标准0nvif协议:室外云台应具备较好防护性能 ,支持IP66,TVS 6000V浪涌 。 含立柱 、 线缆等 一 整套设备 。
高清车道摄像机 | 套 | 4 | 含阐述、基础、线缆等安装辅材。 摄像机参数：1/2 . 7"CMOS , 400万像素高清网络摄像机 。分辨率不小于1920X 1080@H.264/M-JPEG .图像帧速不小于25fps (50hz) 。 最低照度 : 彩色状态 : 0 . 1Lux , F1 . 2; 黑白状态 : 0 . o1Lux , F1 . 2 。 镜头 : F1 . 2 , f=3 . 0 ~ 9 . omm o 支持网络协议 : TCP/IP 、 HTTP 、 ICMP 、 DHCP 、 UDP 、 SMTP 、RTP 、RTSP 、 SNMP 、ARP等 。 电源 : POE/12VDC24VAC . IP66防护等级 , 内置加热器及除霜装置 。含RJ45网络接 口 。
ETC路侧设备（相控阵RSU） | 套 | 4 | 含吊挂件，用于电子不停车收费系统含PSAM卡。
车道LED折叠屏 | 套 | 4 | 显示屏尺寸为2048X 1024 , 整体尺寸不大于2150X 1200; 显示密度 : 不小于3906像素/m2;每个像素点由1红 、 1绿 、 1蓝组成 ; 像素点间距 : 16mm; 显示字数: 不小于7字 X 1行 (24点X24点)及通行显示标志(箭头或叉) ; 屏幕亮度不小于6500cd/m2; 屏幕刷新率不小于600Hz ,换帧频率为60Hz; 通讯接 口 : 以太网接 口 ; 整屏寿命不小于8万小时; 平均无故障时间 : 不小于10000小时; 失控点 : 连续失控点为零 , 不连续失控点小于千分之三 ; 控制方式 : 异步控制 ; 水平视角大于120度 , 垂直视角大于60度 ; 整屏装配精度 : 整屏平整误差不大于1mm ,像素点间距误差不大于1mm; 整体采用IP65防护等级; 工作温度 : -40℃ ~ 70℃ 。
工业以太网交换机 | 台 | 4 | 1 . 16个千兆电 口 , 4个千兆光 口 (含两个千兆单模光模块); 2 . 支持VLAN , PVLAN; 3 . 任意两个端 口 可用于 自愈环网并同时支持多个独立的 自愈环 ; 4. 支持STP (IEEE802 . 1d) , RSTP和MSTP协议; 5 . 支持IPv4/IPV6双栈管理和转发; 6 . 支持多种管理方式 : WEB 、 console 、 SNMP 、 Telnet; 7 . 工作环境温度 : -40 +70℃ ; 8 . 支持链路聚合; 9 . 国产化设备证明 ; 10 . 含三年质保 。
降级部署（设置在收费亭内） | 台 | 1 | 形式 : 塔式服务器 CPU: 国产CPU , 主频2 . 5Ghz , 不少于16核心 ; 内存 : 不低于128G; 硬盘 : 不低于480 GB SSD *2 , 做RAID 1 ; 3 . 5 英寸 2TB 7 . 2K SATA 6Gb *3 , 做RAID 5; RAID : 同 时支持raid1 和 raid5 ;网卡 : 配置四个千兆网 口 ; 操作系统 : 含国产化操作系统 ; 含三年质保 。
工作站计算机 | 套 | 2 | 含麦克，国产处理器 (3 .4GHz); 内存 : 32GB内存 ; 硬盘 : 硬盘 : 2X2TB7200转高速防震硬盘 ,做RAID 1数据镜像 ; 光驱 : 16X DVD-ROM; 24"TFT液晶显示器; 不小于4GB显存的独立显存高速图形卡 , 集成7 . 1PCI声卡; 10/10O1000Mbps 自适应以太网卡; 键鼠套装; 接 口 : 计算机标准接 口 。要求至少满足以上指标的品牌机 。含符合吉林收费系统软件系统的操作系统软件 。
以太网交换机 | 台 | 2 | 国产化设备证明 , 支持48个10/100/1000BASE-T以太网端 口 , 支持4个10G/1G BASE-X SFP+端 口 ; 支持堆叠 , 链路聚合; 支持IPv4/IPV6双栈管理和转发 , 支持静态路由协议和RIP 、 OSPF等路由协议; 背板带宽 、 包转发率满足无阻塞传输要求 。具有IEEE 802. 3X流量控制功能 , 交流电源输入 : 100 ~ 240VAC , 50 ~ 60Hz 内置通用 电源 。运行温度 : -5℃ 50℃ , 相对湿度5% ~ 95%无凝结 。含两个千兆单模光模块 。含三年质保 。
视频以太网交换机 | 台 | 1 | 国产化设备证明 , 最少48个内置10/100Mbps端 口 ; 具有4路可用于远距离光纤连接的1001000BASE-FX端 口 , 连接距离2公里; 支持冗余电源; 8 . 8Gbps交换架构 ; 所有双绞线端口支持MDIMDIX上连端 口 自适应 ; 支持IPv4/IPV6双栈管理和转发; 支持RIP- 1 , RIP-2 , OSPF路由协议 , DVMRP , PIM Dense mode组播路由协议; 支持802 . 1QVJAN , GMRP 组播 , 支持IGMP侦听 , 802. 1P优先级队列 , 端 口镜像; 支持多层ACJ和Qos控制 ; 管理员定义的端 口安全性 ; 802 . 1x端 口接入控制 ; 每端 口 带宽控制 ; 广播风暴控制 ; 802. 3x流量控制 ; 支持兼容的802. 1d生成树和802. 1W快速生成树 , 以使用冗余备份桥接路径 ; 支持SNMPv. 1 , V. 2C , V. 3网络管理 , 支持RMON 。 含三年质保 。
亭内摄像机 | 套 | 2 | 1/2 . 7"CMOS , 400万像素高清网络半球摄像机 。 分辨率不小于1920X 1080 @ H.264/M- JPEG 图像帧速不小于25fps (50hz) 。 最低照度 : 彩色状态 : 0 . 1Lux , 黑白状态 : 0 . o1LUX镜头 : f=3 . 0 ~ 9 . omm 。支持网络协议 : TCP/IP 、HTTP 、ICMP 、DHCP 、UDP 、SMTP 、RTP 、 RTSP 、 SNMP 、 ARP等 。 电源 : POE/12V DC 。 含RJ45网络接 口 。 含拾音器 。
拾音器 | 套 | 2 | 拾音器
防火墙 | 套 | 1 | 标准1U设备，具备国产自主知识产权;单台配置≥4个千兆电口;单电源;网络层吞吐量≥4Gbps，应用层吞吐量≥2Gbps，并发连接≥200万，每秒新建数≥4.5W;IPS入侵防御特征库、URL特征库、应用特征库以及网络防病毒特征升级服务≥3年。支持僵尸网络防御，支持内网僵尸网络防护;支持IP地址扫描防护、端口扫描防护，病毒传播行为防护。支持对HTTP，FTP，SMTP，POP3协议进行病毒文件检测:支持杀毒白名单功能，可以根据URL或者IP进行排除不检测病毒;检测到病毒后的操作支持阻断，记录杀毒日志。
高清网络枪式遥控摄像机 （含机箱、电源、防护罩、摄像机、镜头、云台、信号线、接地引线以及电源线等） | 套 | 4 | 摄像机参数： 1.400万超星光级40倍红外离速云台网络摄像机，传感慕靶面:不小于1/L.8莫寸CW0S。 2.1个RJ15网口、1路音频输入、1路音频输出接口、7路告警输入、2路告警验出接口、1个TE卡接口、1个R5485接口、电源接口等。 3.支持三码流输出，主码流分辨率2560X1440，航率为30幢/8，子码流分辨率为704X576，帧率为30频/8，第三码流分辨率为1920X1080，故率为30帧/s: 4、金有面刷，吴有自动而刷开启关闭设置选项。 5. 具有防科设置进项。开启读功能后，当设备发生科动时，监控画面仍保持相对稳定。配置陀螺仪。 6.最低照度:≤0.00031g (彩色模式),≤0.00011ux (黑白模式)。 7文持强光和制。 8.文持除热浪功能。 9具有H265,WPEG、月.264设置选项，可将扎204/日.265格式设置为 Baseline/lain/H动 Proflle. 10.具有自动、关阅、开启光学透雾设置选项，透雾等级1~g可词。 11.具有TCP/1P、IPv4/IPv6.HTP、HIIPS,FIP,DNS.D0S、RISP.PPoB.UDP、SIP、iPpP、DECP.SMTP,NTP,S0IPV3.802.1X.0nvif等网络协议设置途项。支持GB28281标准。 12.支特对高速公路停车、越界入侵、人员聚集、物品遗留等进行报梦。 13 云台定位精度0.1°水平手控最大速度不小于200°/8,水平机转范国检查360°连续放转，垂直浪转范国检查-00~45”。 14 不少于300个预置位行预置位和调预置位功战应正节。 15、可技照所设定的预置位元成≥8条现航路径，预置位件留时同可设置。 16可按眼所设置的轨或元成≥8条模式路径，每条路径的最大记英时间应大于16min。 17.通过红外补光，可识别距摄像机140m处的目标。 18，电源电压在DC48V±25%或AC20士25%或0C20士15%范国内变化时，發像机应能正帝工作。 19.温度:-40°C~+70。 20.外壳防护等级IP67。 21.满足《全国高速公路视频监测优化提升实施方案》相关要求。 设备箱参数：600*800*250
悬臂式可变情报板（含立柱及机箱、避雷针、接地引线、电源线、信号线及安装辅材等） | 套 | 2 | 由显示板、工业级微处理器、控制机箱、立柱及母架、电源、电气保护和防窗装置组成。长X宽为3.2mX2.m。文字显示三行各1个汉字，每个汉字由32X32个像素组成;每个像素由2红、1绿双基色LED组成:像素点问距25m;竞度≥800ce/m:1E平功率角≥30”;盲点率1<%且为育散型:可视角度≥30”。采用定电流聚动，具有过流保护功能。每个模块中电源故障时均可全屏自动关机。当屏内温度过高时，亦应自动关机，并向区域中心返回故障信号。吴有手动/自动32级以上调光功能，显示内容屋夜清楚可见;在正常天气下，动态可视庭高210m，静态可视距高250m:通信接口:RS232/485、10/10以大网口;通信方式:是步，双工或半双工，内客不压缩:通信规程应符合《数据通信基本控制规程》(GB3453)。控制单元应装有一、二级简体汉字库，可存储100条以上信息。设备箱体防晒防腐蚀，防护等级:GB IP56;平均无故障工作时间MTBF:≥5000小时:能抵抗10m/s的风选:工作温度:40°C~15°C。控制器保护接地≤49。功率:全自色，宪度8000±200cd/m的情况下，最大功率应不大于150W/m。微处星器可通过综合通信网与监控计算机联系。情报板应满足《高速公路可变信息标志》GB23828-2009的要求。
以太网数据光端机 | 对 | 2 | 光模块传输距离:≥10km: 10/1000光口自通应，至少2个百兆电口并有端口隔高和1BB 802.1qVLAN划分功能:支持1EBB 802.1X等协议，具有流量统计，端口绑定和鏡象功能告警功能，支持网络管理协议;光纤接口标准:单模单纤/双纤;工作温度:-40°C~60°C;支持防雷标准;防护等级:IP40
收费站服务区接入交换机 | 台 | 1 | 1、交换容量≥580Gbps、包转发率≥20ps.若官网存在双参数，以最小值为准。2、支持≥20个千兆光口，≥4个万兆光口。3、为了提高设各可幕性，支持可插拔的双电源.支持MAC表项≥6，支持2路以上摄像头并发接入:5.支持静态降由、RIP,RIPng.0SPF、0SPPv3、BGP、BGP4+、ISIS、ISISv6。支持对端口接收报文速率和发送报文速率进行限制，文持SP、WER、SP+WRR等队列调度算法:7、文持MPLS L3VPN、MPLS L2VPN(VPLS.YLL),MPLS-TE.8、支持G.8032以大环保协议。9.原厂质保3车。含八个电源模块。
光纤收发器 | 对 | 3 | 单模单纤FC接口;传输速率:10/100/1000Base-TX电口;传输距离:≥20km;支持4路以上RJ45以太网口。
空调制冷量≥13.8kw | 套 | 1 | 制冷量≥13.8kw，机组核心动力采用全封闭涡旋式压缩机; 蒸发器应具有较大换热面积 , 并且空气没有任何扰动流过机组; 风机采用可调速后弯叶片离心风机 , 静压可在0-400pa范围调节; 膨胀阀采用 电子式膨胀阀 , 可精确控制蒸发器中的制冷剂的供应量; 过滤器采用金属柜架G4标准的可以反复冲洗的空气过滤器; 采用 电极式加湿系统 , 加湿量及进排水量均由 电脑控制 , 加湿罐 自动清洗程序确保加湿罐维持正常的加湿效率; 电加热器具有完善过热保护功能和防电离作用 ; 冷凝器外壳由抗腐蚀合金制成 , 采用外转子式轴流风机 , 噪音满足环保要求 , 风机调速器控制不同环境温度的风速 , 保证良好运行效果和节能 ; 机组控制系统采用先进的微处理器来实现 , 提供方便准确的系统监控及参数设定功能 , 在正常使用的温度及湿度范围 内 , 温度控制精度达±0 . 2℃ , 湿度控制精度达±2%; 通过联网监控网络可以实现对空调实时远程监控 。制冷量不小于13 . 8KW , 风量不小于3470M3/h , 效能比不小于3 . 93 , 显热比不小于0 . 96;压缩机采用涡旋式压缩机; 翅片蒸发盘管迎风面积不小于0 . 47M2; 空气过滤器等级为EU4-5 ,耐火级别为1级; 加湿器加湿量不小于3kg/h; 整机噪音级别不大于51db 。 空调设计寿命在7 X24小时连续运行平均无故障工作时间必须达到10年以上 。
移动式柴油发电机100KW | 套 | 1 | 发电机参数 : 额定功率 : 100KW; 备用功率 : 110KW; 额定频率 : 50HZ; 额定电压 : 220/380V;启动方式 : 电启动 ; 机构类型 : 静音式 ; 功率因素 : 0 . 8/1 . 0 ; 相数 : 单/三相 ; 电机类型 :励磁电机 。发动机参数 : 发动机型号 : YOT01200; 冷却方式 : 水冷却 ; 额定转速 : 1500r/Min ;缸体结构 : 直喷 、四缸 、直列 、水冷; 燃烧系统 : 直喷式 ; 进气方式 : 涡轮增压; 绝缘等级 : H级; 调速方式 : 机械调速; 油箱容量 : 100L; 机油类型 : SAE1OW30 (或CD); 燃油类型 : 0# 、 - 10#; 发电机转速 : 1500r/Min 。整机参数: 燃油表 : 有 ; 电压表 : 有 ; 输出指示灯 : 有 ; 机器油耗: 215g/kw. h; 工作时间 : 8 - 12H; 噪音水平7M处 : 68 - 79db; 机器重量 : 1250/1450kg;外形尺寸 : 2100*1000*1450MM 。