## Sheet1
高清广场摄像机 | 套 | 2 | 含立柱、光纤收发器（对）、设备箱及线缆辅材等。 摄像机参数：800万星光级云台摄像机;1/1 . 8 " 逐行扫描800万像素CMOS图像传感器;视频输出支持1920X 1080@60fps, 1280X720@60fps, 分辨力不小于1050TVL;支持采用H.265 、H.264 丶 MJPEG视频编码标准;支持三码流同时输出 , 编码制式800万(3840*2160)最大30帧/秒;信噪比≥57dB,网络延时不大于110ms;宽动态范围 : l05dB;支持最低照度可达彩色0 . o01Lux, 黑白0 . o00ILux;参考焦距:5 . 7~216 . 6mm, 光学变倍:不小于38倍;支持星光级 、自动聚焦 、透雾 、3D定位 、守望 、掉电记忆 、巡航 、方位显示 、定时任务 、音频报警 、智能雨刷;支持5种深度智能功能 , 人脸检测 、人脸比对 、 周界布防 、 混行检测 ; 支持水平手控速度不小于100 " /S , 垂直手控速度不小于40 " /S:水平旋转范围为360 " 连续旋转;支持1路音频输入和输出接 口 ;支持300个预置位,支持16条巡航扫描 ,支持7条以上的模式路径设置 ,支持预置点视频冻结功能 ; 支持云台优先级控制 ,RS485与网络可设置不同优先级;电 口 可以串接给另外 一 台IPC , 使该台IPC连入网络并正常使用 ; 电源:AC24V, 具备较好的环境适应性 , 电压在AC24V±35%范围内变化时,设备正常工作 , 最大功率:不大于100W:工作温度范围可达-40℃ ~70℃;支持GB28181协议 ,支持标准0nvif协议:室外云台应具备较好防护性能 ,支持IP66,TVS 6000V浪涌 。 含立柱 、 线缆等 一 整套设备 。
高清车道摄像机 | 套 | 4 | 含阐述、基础、线缆等安装辅材。 摄像机参数：1/2 . 7"CMOS , 400万像素高清网络摄像机 。分辨率不小于1920X 1080@H.264/M-JPEG .图像帧速不小于25fps (50hz) 。 最低照度 : 彩色状态 : 0 . 1Lux , F1 . 2; 黑白状态 : 0 . o1Lux , F1 . 2 。 镜头 : F1 . 2 , f=3 . 0 ~ 9 . omm o 支持网络协议 : TCP/IP 、 HTTP 、 ICMP 、 DHCP 、 UDP 、 SMTP 、RTP 、RTSP 、 SNMP 、ARP等 。 电源 : POE/12VDC24VAC . IP66防护等级 , 内置加热器及除霜装置 。含RJ45网络接 口 。
亭内摄像机 | 套 | 2 | 1/2 . 7"CMOS , 400万像素高清网络半球摄像机 。 分辨率不小于1920X 1080 @ H.264/M- JPEG 图像帧速不小于25fps (50hz) 。 最低照度 : 彩色状态 : 0 . 1Lux , 黑白状态 : 0 . o1LUX镜头 : f=3 . 0 ~ 9 . omm 。支持网络协议 : TCP/IP 、HTTP 、ICMP 、DHCP 、UDP 、SMTP 、RTP 、 RTSP 、 SNMP 、 ARP等 。 电源 : POE/12V DC 。 含RJ45网络接 口 。 含拾音器 。
拾音器 | 套 | 2 | 拾音器
高清网络枪式遥控摄像机 （含机箱、电源、防护罩、摄像机、镜头、云台、信号线、接地引线以及电源线等） | 套 | 4 | 摄像机参数： 1.400万超星光级40倍红外离速云台网络摄像机，传感慕靶面:不小于1/L.8莫寸CW0S。 2.1个RJ15网口、1路音频输入、1路音频输出接口、7路告警输入、2路告警验出接口、1个TE卡接口、1个R5485接口、电源接口等。 3.支持三码流输出，主码流分辨率2560X1440，航率为30幢/8，子码流分辨率为704X576，帧率为30频/8，第三码流分辨率为1920X1080，故率为30帧/s: 4、金有面刷，吴有自动而刷开启关闭设置选项。 5. 具有防科设置进项。开启读功能后，当设备发生科动时，监控画面仍保持相对稳定。配置陀螺仪。 6.最低照度:≤0.00031g (彩色模式),≤0.00011ux (黑白模式)。 7文持强光和制。 8.文持除热浪功能。 9具有H265,WPEG、月.264设置选项，可将扎204/日.265格式设置为 Baseline/lain/H动 Proflle. 10.具有自动、关阅、开启光学透雾设置选项，透雾等级1~g可词。 11.具有TCP/1P、IPv4/IPv6.HTP、HIIPS,FIP,DNS.D0S、RISP.PPoB.UDP、SIP、iPpP、DECP.SMTP,NTP,S0IPV3.802.1X.0nvif等网络协议设置途项。支持GB28281标准。 12.支特对高速公路停车、越界入侵、人员聚集、物品遗留等进行报梦。 13 云台定位精度0.1°水平手控最大速度不小于200°/8,水平机转范国检查360°连续放转，垂直浪转范国检查-00~45”。 14 不少于300个预置位行预置位和调预置位功战应正节。 15、可技照所设定的预置位元成≥8条现航路径，预置位件留时同可设置。 16可按眼所设置的轨或元成≥8条模式路径，每条路径的最大记英时间应大于16min。 17.通过红外补光，可识别距摄像机140m处的目标。 18，电源电压在DC48V±25%或AC20士25%或0C20士15%范国内变化时，發像机应能正帝工作。 19.温度:-40°C~+70。 20.外壳防护等级IP67。 21.满足《全国高速公路视频监测优化提升实施方案》相关要求。 设备箱参数：600*800*250