## Sheet1
悬臂式可变情报板（含立柱及机箱、避雷针、接地引线、电源线、信号线及安装辅材等） | 套 | 2 | 由显示板、工业级微处理器、控制机箱、立柱及母架、电源、电气保护和防窗装置组成。长X宽为3.2mX2.m。文字显示三行各1个汉字，每个汉字由32X32个像素组成;每个像素由2红、1绿双基色LED组成:像素点问距25m;竞度≥800ce/m:1E平功率角≥30”;盲点率1<%且为育散型:可视角度≥30”。采用定电流聚动，具有过流保护功能。每个模块中电源故障时均可全屏自动关机。当屏内温度过高时，亦应自动关机，并向区域中心返回故障信号。吴有手动/自动32级以上调光功能，显示内容屋夜清楚可见;在正常天气下，动态可视庭高210m，静态可视距高250m:通信接口:RS232/485、10/10以大网口;通信方式:是步，双工或半双工，内客不压缩:通信规程应符合《数据通信基本控制规程》(GB3453)。控制单元应装有一、二级简体汉字库，可存储100条以上信息。设备箱体防晒防腐蚀，防护等级:GB IP56;平均无故障工作时间MTBF:≥5000小时:能抵抗10m/s的风选:工作温度:40°C~15°C。控制器保护接地≤49。功率:全自色，宪度8000±200cd/m的情况下，最大功率应不大于150W/m。微处星器可通过综合通信网与监控计算机联系。情报板应满足《高速公路可变信息标志》GB23828-2009的要求。
不含立柱钢结构