## Sheet1
移动式柴油发电机100KW | 套 | 1 | 发电机参数:额定功率:100KW;备用功率:110KW;额定频率:50HZ;额定电压:220/380V;启动方式:电启动;机构类型:静音式;功率因素:0.8/1.0;相数:单/三相;电机类型:励磁电机。发动机参数:发动机型号:YOT01200;冷却方式:水冷却;额定转速:1500r/Min;缸体结构:直喷、四缸、直列、水冷;燃烧系统:直喷式;进气方式:涡轮增压;绝缘等级:H级;调速方式:机械调速;油箱容量:100L;机油类型:SAE1OW30(或CD);燃油类型:0#、-10#;发电机转速:1500r/Min。整机参数:燃油表:有;电压表:有;输出指示灯:有;机器油耗:215g/kw.h;工作时间:8-12H;噪音水平7M处:68-79db;机器重量:1250/1450kg;外形尺寸:2100*1000*1450MM。