## Sheet1
序号 | 品称 | 单位 | 数量 | 技术指标
1 | 数据交换机 | 台 | 1 | 国产化设备证明 , 支持48个10/100/1000BASE-T以太网端 口 , 支持4个10G/1G BASE-X SFP+端 口 ; 支持堆叠 , 链路聚合; 支持IPv4/IPV6双栈管理和转发 , 支持静态路由协议和RIP 、 OSPF等路由协议; 背板带宽 、 包转发率满足无阻塞传输要求 。具有IEEE 802. 3X流量控制功能 , 交流电源输入 : 100 ~ 240VAC , 50 ~ 60Hz 内置通用 电源 。运行温度 : -5℃ 50℃ , 相对湿度5% ~ 95%无凝结 。含两个千兆单模光模块 。含三年质保 。
2 | 视频交换机 | 台 | 1 | 国产化设备证明 , 最少48个内置10/100Mbps端 口 ; 具有4路可用于远距离光纤连接的1001000BASE-FX端 口 , 连接距离2公里; 支持冗余电源; 8 . 8Gbps交换架构 ; 所有双绞线端口支持MDIMDIX上连端 口 自适应 ; 支持IPv4/IPV6双栈管理和转发; 支持RIP- 1 , RIP-2 , OSPF路由协议 , DVMRP , PIM Dense mode组播路由协议; 支持802 . 1QVJAN , GMRP 组播 , 支持IGMP侦听 , 802. 1P优先级队列 , 端 口镜像; 支持多层ACJ和Qos控制 ; 管理员定义的端 口安全性 ; 802 . 1x端 口接入控制 ; 每端 口 带宽控制 ; 广播风暴控制 ; 802. 3x流量控制 ; 支持兼容的802. 1d生成树和802. 1W快速生成树 , 以使用冗余备份桥接路径 ; 支持SNMPv. 1 , V. 2C , V. 3网络管理 , 支持RMON 。 含三年质保 。
3 | 工业以太网交换机 | 台 | 4 | 1 . 16个千兆电 口 , 4个千兆光 口 (含两个千兆单模光模块); 2 . 支持VLAN , PVLAN; 3 . 任意两个端 口 可用于 自愈环网并同时支持多个独立的 自愈环 ; 4. 支持STP (IEEE802 . 1d) , RSTP和MSTP协议; 5 . 支持IPv4/IPV6双栈管理和转发; 6 . 支持多种管理方式 : WEB 、 console 、 SNMP 、 Telnet; 7 . 工作环境温度 : -40 +70℃ ; 8 . 支持链路聚合; 9 . 国产化设备证明 ; 10 . 含三年质保 。
4 | 以太网交换机 | 台 | 2 | 国产化设备证明 , 支持48个10/100/1000BASE-T以太网端 口 , 支持4个10G/1G BASE-X SFP+端 口 ; 支持堆叠 , 链路聚合; 支持IPv4/IPV6双栈管理和转发 , 支持静态路由协议和RIP 、 OSPF等路由协议; 背板带宽 、 包转发率满足无阻塞传输要求 。具有IEEE 802. 3X流量控制功能 , 交流电源输入 : 100 ~ 240VAC , 50 ~ 60Hz 内置通用 电源 。运行温度 : -5℃ 50℃ , 相对湿度5% ~ 95%无凝结 。含两个千兆单模光模块 。含三年质保 。
5 | 视频以太网交换机 | 台 | 1 | 国产化设备证明 , 最少48个内置10/100Mbps端 口 ; 具有4路可用于远距离光纤连接的1001000BASE-FX端 口 , 连接距离2公里; 支持冗余电源; 8 . 8Gbps交换架构 ; 所有双绞线端口支持MDIMDIX上连端 口 自适应 ; 支持IPv4/IPV6双栈管理和转发; 支持RIP- 1 , RIP-2 , OSPF路由协议 , DVMRP , PIM Dense mode组播路由协议; 支持802 . 1QVJAN , GMRP 组播 , 支持IGMP侦听 , 802. 1P优先级队列 , 端 口镜像; 支持多层ACJ和Qos控制 ; 管理员定义的端 口安全性 ; 802 . 1x端 口接入控制 ; 每端 口 带宽控制 ; 广播风暴控制 ; 802. 3x流量控制 ; 支持兼容的802. 1d生成树和802. 1W快速生成树 , 以使用冗余备份桥接路径 ; 支持SNMPv. 1 , V. 2C , V. 3网络管理 , 支持RMON 。 含三年质保 。
6 | 收费站服务区接入交换机 | 台 | 1 | 1、交换容量≥580Gbps、包转发率≥20ps.若官网存在双参数，以最小值为准。2、支持≥20个千兆光口，≥4个万兆光口。3、为了提高设各可幕性，支持可插拔的双电源.支持MAC表项≥6，支持2路以上摄像头并发接入:5.支持静态降由、RIP,RIPng.0SPF、0SPPv3、BGP、BGP4+、ISIS、ISISv6。支持对端口接收报文速率和发送报文速率进行限制，文持SP、WER、SP+WRR等队列调度算法:7、文持MPLS L3VPN、MPLS L2VPN(VPLS.YLL),MPLS-TE.8、支持G.8032以大环保协议。9.原厂质保3车。含八个电源模块。