## Sheet1
一体化集成设备 | 套 | 4 | 含IP控制器、信息显示屏、自动栏杆、车牌控制器、声光报警器等所有功能，含交换机、显示屏控制器等设备放置位置。 一、IP控制器 (1) 处理器 : ARM处理器 , 8核64位 , 2 .4GHz; (2) 内存 : 8GB; (3) 存储 : 32GB 、 64GB可选 , 支持M. 2固态硬盘扩展 ; (4) 网络 : 4路10/10o1000Mbps 自适应 , 2路 100/100Mbps 自适应 ; (5) 串 口 : 6路RS232; (6) USB: 2*USB , 1 *USB加密狗接 口 , 1 *Type-C(供电 、 固件升级); (7) 显示 : HDMI; (8) 无故障时间 : MTBF:>=50,000小时;MTTR:<=0 . 5小时; (9) 防护等级 : IP55; (10) 系统 : GNU/Linuxl1 ; (11) IO: 8路继电器输出通道 , 8路隔离数字量输入通道 。 二、自动栏杆 打开时间≤0 . 68S (可调) , 关闭时间≤0 . 68S (可调); 采用泡沫碳素栏杆臂 , 栏杆长度 : 3 .2m (ETC车道) ; 寿命: ≥5X 106次循环 ; MTTR: <4小时 ; MTBF : >60000小时; 断电状态 : 可人工抬起; 防撞装置 : 水平转动打开; 具有防砸车功能 。 三、信息显示屏 功能要求 (1) 提供对外场显示设备进行信息编辑 、信息查看 、信息发布功能; (2) 保存发布的信息内容; (3) 具有开放的 、 通用 的数据传输接 口 和传输协议 。 性能指标要求 (1) 可视距离 :静态视距≥30m; (2) 显示:满屏可显示8行X6列汉字 , 内置GB2132 一 级汉字字库; (3) LED视认角 : ≥30 ; (4) 显示亮度: ≥5000cd/m",可 自动多级最少 四级调节发光强度 , 以防止在夜间产生眩光 .长期暴露于太阳光的环境条件下 ,发光强度不能降低; (5) LED平均寿命为≥10000h; (6) 失控率:≤1%o; (7) 平均故障间隔时间≥10000oh; (8) 通信接 口 :RS485 、 RS232 、 RJ45, 通信速率: 1 .2 ~ 19 . 2kbps; (9) 屏体防护等级:IP65; (10) LED配比:不低于双基色 , 4R2G 四、高清车牌识别器 应能记录通行车辆通过的全景特征图片和号牌图片 , 全景图片包含机动车前部(或后部)全貌 、号牌 、颜色 、车型等信息 , 抓拍图片还应叠加车辆经过的收费站/收费车道或ETC 门架编号 、抓拍时间 、 车牌号 、车型 、 行驶方向等信息 。 自动 、准确识别通行车辆车牌颜色和车牌号码(可识别汉字 、字母 、数字 、颜色等信息) 。分辨率应不小于300万像素 。 支持JPEG 、 H. 264 、 H.265 等多码流输出 。 支持RJ-45 10M/100M/1000M 自适应以太网接 口 或千兆光纤接 口 , 以太网 口数量不少于2 个 。 支持在线升级 , 动态加载 , 期间业务不中断 。 支持直流或交流电源输入 、支持交流电源同步 。 设备提供多个I/O触发输入 , 支持I/O和RS485触发抓拍 。 设备提供RS232 或RS485 接 口 。 设备提供内置eMMC芯片或外置SD/TF卡接 口 , 最大支持64GB 。 防护等级IP65 。 五、补光灯属于辅助抓拍设备 , 在夜间或外界条件光线不足时配合抓拍设备使用 , 参数要求 如下表所示 : 使用寿命≥50000h 夜间补光采用LED 补光装置时色温要求为3000K~ 5500K , 不影响驾驶员行车安全 。 车牌图像识别准确率 : 在车速为0 ~ 220km/h 的条件下 , ≥95% (分子为正确识别车牌 的数量 , 分母为实际通行车辆总数 , 车牌缺失 、污损 、 遮挡等人眼不能准确识别除外) 。 含摄像机 、 闪光灯 、处理单元 、软件 、线缆 、视频防雷设备 、 电源防雷设备 、数据防雷 设备等整套车牌识别设备 环境湿度 : 10% ~ 95%R.H (10) 工作温度:-40℃ ~ 70℃ ,寒区使用时具备耐低温性能;防护等级IP65 。 六、声光报警装置 由黄色旋转闪光灯和报警器组成 , 安装在车道通行信号灯顶部和底部 , 受车道收费机控制 。报警定时0 ~ 60秒或由收费员 、值班员确认后解除 。报警器发出的声响和闪光应使收费广场范围 内的人员听见和看见 。使用环境温度 : -40℃ ~ 70℃ 。 含基础 、高音喇叭 、摄像机 、 闪光灯 、处理单元 、软件 、线缆 、视频防雷设备 、 电源防雷设备 、数据防雷设备等整套车牌识别设备 。 一体化集成设备应内置空调 , 确保天线控制器等放置在 一体化栏杆机内的相关设备正常运行 。
车道LED折叠屏 | 套 | 4 | 显示屏尺寸为2048X 1024 , 整体尺寸不大于2150X 1200; 显示密度 : 不小于3906像素/m2;每个像素点由1红 、 1绿 、 1蓝组成 ; 像素点间距 : 16mm; 显示字数: 不小于7字 X 1行 (24点X24点)及通行显示标志(箭头或叉) ; 屏幕亮度不小于6500cd/m2; 屏幕刷新率不小于600Hz ,换帧频率为60Hz; 通讯接 口 : 以太网接 口 ; 整屏寿命不小于8万小时; 平均无故障时间 : 不小于10000小时; 失控点 : 连续失控点为零 , 不连续失控点小于千分之三 ; 控制方式 : 异步控制 ; 水平视角大于120度 , 垂直视角大于60度 ; 整屏装配精度 : 整屏平整误差不大于1mm ,像素点间距误差不大于1mm; 整体采用IP65防护等级; 工作温度 : -40℃ ~ 70℃ 。
反向雨棚信号灯 | 套 | 4 | 黄色LED光源 : 光源波长 : 615nm , 亮度 : ≥4000mcd; 红色LED光源 : 光源波长 : 500nm ,亮度 : ≥3000mcd 。视角 ≥30 ; 可视距离不小于300m; 输入电压 : 220VAC± 15% , 功耗: ≤40W , 电流≤150mA (单灯); 三级亮度 自动调节 ; 提供安装支架 (可针对现场情况设计) ,带有光敏控制元件和遮阳装置 , 密封性符合IP65要求 。MTBF: 10000h , MTTR: 0 . 5h 。使用环境温度 : -40℃ ~ +70℃ .
单通道车检器 | 套 | 16 | 有效监测距离 : 0 . 05 ~ 9m 相应时间 : ≤50ms 。 最小分辨尺寸 : 20mm 。 两车可分辨的最小距离 : 200mm 。 分车率 : 晴天≥99 . 99% 雨雪或大雾≥99 . 9% 。 最小检测高度 : 400mm . 最大检测高度 : 1648mm 。 可适应温度范围 : -40 ~ +70℃ 。 工作功耗 : 48W 供电电源 : DC24V± 10% 、 功耗≥110W; 纹波≤120mvp-P , 供电线缆≥0 . 5平方 。 2路继电器输出 : 继电器输出2路 (检测结果输出) , 两端电压0 ~ 400v (DCOrAcpeak) ,电流≤120mA。 1路PNP输出 : 输出 电流最大100mA 。 1路NPN输出 : 输出 电流最大100mA。 1路输入 : 触电输入 。 光源 : 905nm (激光波长) 。 激光安全等级 : 符合GB7247 . 1 ~ 20121类激光人眼安全要求 。 防护等级 : IP67 。 外壳材料 : 合金 。
关道机 | 套 | 4 | 含手动栏杆、雾灯、限高架、车型识别等。 双电机 : 采用限高杆和封道杆独立双直流无刷电机设计 , 双折壁杆可独立运行 , 互不干涉;安全 : 24 伏直流电源供电 , 保障人身安全 。 节能 : 当 电机静态功率小于 2 瓦 , 最大功率 200W ;速度可调 : 抬闸落闸速度独立调节 。 工作平稳 : 多段速度设计 , 使工作状态线性 , 平稳 。安静 : 工作噪音低于 50db; 多重保护 : 电机过流 、 过载 、短路保护 , 电机故障保护 , 电源反接保护 ; 支持外接遥控器输入; 支持多种继电器输出模式 。 功耗 : <500W; 工作电压 : 220VAC 50HZ ± 10%; 工作温度 : -40℃ -50℃ ; 工作湿度 : 10%- 95%RH; MTBF: >15000h; MTTR: <0 . 5h; 控制方式 : 远程遥控按键控制 , 车道 I0 板控制 。 杆长 : 3 . 5 ~ 5M 可调 。 转动灵活 、 防腐 、 防锈 。 悬挂 一 个不小于 500MM 的 " 禁止通行反光标志 "。 MTTR: <4 小时; MTBF: >60000 小时; 工作电压 : AC220V士 10%; 环境温度 : -40℃ ~ 70℃ ; 环境湿度 : 10% ~ 95%R. H; 断电状态 : 可人工抬起; 具有防砸车功能 。 雾灯显示尺寸 200MM; 雾灯亮度 : >8000cd/m2 雾灯可视距离≥210M; 雾灯闪烁频率 : 60 次/分; 雾灯闪烁方式 : 自 由闪 、 同步闪与常亮可选工作模式 ; 雾灯控制方式 : 协议控制/无线控制 ; 黄闪报警灯尺寸 q 102mmX 182Mm; 黄闪报警灯功率 10W; 黄闪报警灯颜色 : 橘红色/黄色 ; 黄闪报警灯控制方式 : 协议控制/开关量控制 ;