## Sheet1
技术参数
序号 | 项目编码 | 项目名称 | 项目特征 | 计量单位 | 工程数量
1 | 030901002004 | 消火栓钢管 | 1.安装部位:室内 2.材质、规格:内外壁热浸镀锌钢管DN70（含管件，包含弯头，三通，沟槽机械三通，沟槽异径三通，丝接机械三通，钢卡等） 3.连接形式:卡箍管件连接 4.压力试验及冲洗设计要求:按设计要求 5.未尽事宜详见设计图纸及规范 | m | 64
2 | 030901002005 | 消火栓钢管 | 1.安装部位:室内 2.材质、规格:内外壁热浸镀锌钢管DN100（含管件，包含弯头，三通，沟槽机械三通，沟槽异径三通，丝接机械三通，钢卡等） 3.连接形式:卡箍管件连接 4.压力试验及冲洗设计要求:按设计要求 5.未尽事宜详见设计图纸及规范 | m | 380
3 | 030901002006 | 消火栓钢管 | 1.安装部位:室内 2.材质、规格:内外壁热浸镀锌钢管DN150（含管件，包含弯头，三通，沟槽机械三通，沟槽异径三通，丝接机械三通，钢卡等） 3.连接形式:卡箍管件连接 4.压力试验及冲洗设计要求:按设计要求 5.未尽事宜详见设计图纸及规范 | m | 147.6
4 | 030901010002 | 室内消火栓 | 1.型号、规格:薄型单栓带消防软管卷盘消火栓箱 2.附件材质、规格:详见《室内消火栓安装》15S202-15,试验消火栓做法详见《室内消火栓安装》15S202-54。 箱门采用铝合金框钢质门,统一标识。消火栓栓口直径65mm,水枪喷嘴口径19mm,内衬胶水龙带长25m,栓口 中心距地1.10m | 套 | 42
5 | 030901013002 | 灭火器 | 1.规格、型号:手提式磷酸铵盐干粉 灭火器(MF/ABC4) | 具 | 76
6 | 031003003004 | 焊接法兰阀门 | 1.规格、压力等级:硬密封对夹式铸钢消防蝶阀DN70 2.连接形式:法兰连接（含法兰） | 个 | 9
7 | 031003003005 | 焊接法兰阀门 | 1.规格、压力等级:硬密封对夹式铸钢消防蝶阀DN100 2.连接形式:法兰连接（含法兰） | 个 | 29
8 | 031002001001 | 管道支架 | 1.材质:角钢 2.管架形式:一般支架 3.含除锈，刷樟丹防锈漆两遍 | kg | 529.8
9 | 030901001008 | 水喷淋钢管 | 1.安装部位:室内 2.材质、规格:内外壁热浸镀锌钢管DN25（含管件，包含弯头，三通，四通，变径等） 3.连接形式:丝连 4.压力试验及冲洗设计要求:按设计要求 5.未尽事宜详见设计图纸及规范 | m | 1943.73
10 | 030901001009 | 水喷淋钢管 | 1.安装部位:室内 2.材质、规格:内外壁热浸镀锌钢管DN32（含管件，包含弯头，三通，四通，变径，管箍等） 3.连接形式:丝连 4.压力试验及冲洗设计要求:按设计要求 5.未尽事宜详见设计图纸及规范 | m | 955
11 | 030901001010 | 水喷淋钢管 | 1.安装部位:室内 2.材质、规格:内外壁热浸镀锌钢管DN40（含管件，包含弯头，三通，四通，变径等） 3.连接形式:丝连 4.压力试验及冲洗设计要求:按设计要求 5.未尽事宜详见设计图纸及规范 | m | 297.8
12 | 030901001011 | 水喷淋钢管 | 1.安装部位:室内 2.材质、规格:内外壁热浸镀锌钢管DN50（含管件，包含弯头，三通，四通，变径等） 3.连接形式:丝连 4.压力试验及冲洗设计要求:按设计要求 5.未尽事宜详见设计图纸及规范 | m | 319.5
13 | 030901001012 | 水喷淋钢管 | 1.安装部位:室内 2.材质、规格:内外壁热浸镀锌钢管DN70（含管件，包含弯头，三通，四通，变径，钢卡等） 3.连接形式:卡箍管件连接 4.压力试验及冲洗设计要求:按设计要求 5.未尽事宜详见设计图纸及规范 | m | 40.18
14 | 030901001013 | 水喷淋钢管 | 1.安装部位:室内 2.材质、规格:内外壁热浸镀锌钢管DN80（含管件，包含弯头，三通，四通，变径，钢卡等） 3.连接形式:卡箍管件连接 4.压力试验及冲洗设计要求:按设计要求 5.未尽事宜详见设计图纸及规范 | m | 126.8
15 | 030901001014 | 水喷淋钢管 | 1.安装部位:室内 2.材质、规格:内外壁热浸镀锌钢管DN100（含管件，包含弯头，三通，丝接机械三通，四通，变径，钢卡等） 3.连接形式:卡箍管件连接 4.压力试验及冲洗设计要求:按设计要求 5.未尽事宜详见设计图纸及规范 | m | 153.06
16 | 030901001015 | 水喷淋钢管 | 1.安装部位:室内 2.材质、规格:内外壁热浸镀锌钢管DN125（含管件，包含弯头，三通，丝接机械三通，四通，变径，钢卡等） 3.连接形式:卡箍管件连接 4.压力试验及冲洗设计要求:按设计要求 5.未尽事宜详见设计图纸及规范 | m | 65.41
17 | 030901001016 | 水喷淋钢管 | 1.安装部位:室内 2.材质、规格:内外壁热浸镀锌钢管DN150（含管件，包含弯头，三通，丝接机械三通，四通，变径，钢卡等） 3.连接形式:卡箍管件连接 4.压力试验及冲洗设计要求:按设计要求 5.未尽事宜详见设计图纸及规范 | m | 337.76
18 | 030901003001 | 水喷淋(雾）喷头 | 1.材质、型号、规格:ZST15系列玻璃球闭式喷头DN25 | 个 | 1318
19 | 030901004002 | 报警装置 | 1.型号、规格:湿式报警装置 DN150 | 组 | 2
20 | 030901006002 | 水流指示器 | 1.规格、型号:ZSJZ型水流指示器DN150 2.连接形式:与管道连接相配合 | 个 | 5
21 | 030901008002 | 末端试水装置 | 1.规格:ZSPM系列简易手动型末端试水装置 DN25 | 组 | 2
22 | 031003001001 | 螺纹阀门 | 1.规格、压力等级:球阀DN25 2.连接形式:螺纹连接 | 个 | 2
23 | 031003001002 | 螺纹阀门 | 1.规格、压力等级:自动排气阀 DN25 2.连接形式:螺纹连接 | 个 | 2
24 | 031003001003 | 螺纹阀门 | 1.规格、压力等级:试水阀DN25 2.连接形式:螺纹连接 | 个 | 3
25 | 031003003006 | 焊接法兰阀门 | 1.规格、压力等级:硬密封对夹式铸钢消防蝶阀DN150 2.连接形式:法兰连接（含法兰） | 个 | 3
26 | 031003003007 | 焊接法兰阀门 | 1.规格、压力等级:ZSFD-16Z型安全信号阀DN150 2.连接形式:法兰连接（含法兰） | 个 | 9
27 | 031002001002 | 管道支架 | 1.材质:角钢 2.管架形式:一般支架 3.含除锈，刷樟丹防锈漆两遍 | kg | 2304.5
28 | 030901001017 | 水喷淋钢管 | 1.安装部位:室内 2.材质、规格:内外壁热浸镀锌钢管DN25（含管件，包含弯头，三通，四通，变径等） 3.连接形式:丝连 4.压力试验及冲洗设计要求:按设计要求 5.未尽事宜详见设计图纸及规范 | m | 5
29 | 030901001018 | 水喷淋钢管 | 1.安装部位:室内 2.材质、规格:内外壁热浸镀锌钢管DN100（含管件，包含弯头，三通，丝接机械三通，变径，钢卡等） 3.连接形式:卡箍管件连接 4.压力试验及冲洗设计要求:按设计要求 5.未尽事宜详见设计图纸及规范 | m | 6
30 | 030901001019 | 消火栓钢管 | 1.安装部位:室内 2.材质、规格:内外壁热浸镀锌钢管DN25（含管件，包含弯头，三通，变径等） 3.连接形式:丝连 4.压力试验及冲洗设计要求:按设计要求 5.未尽事宜详见设计图纸及规范 | m | 5
31 | 030901002007 | 消火栓钢管 | 1.安装部位:室内 2.材质、规格:内外壁热浸镀锌钢管DN70（含管件，包含弯头，三通，变径，钢卡等） 3.连接形式:卡箍管件连接 4.压力试验及冲洗设计要求:按设计要求 5.未尽事宜详见设计图纸及规范 | m | 7
32 | 030901002008 | 消火栓钢管 | 1.安装部位:室内 2.材质、规格:内外壁热浸镀锌钢管DN100（含管件，包含弯头，三通，变径，钢卡等） 3.连接形式:卡箍管件连接 4.压力试验及冲洗设计要求:按设计要求 5.未尽事宜详见设计图纸及规范 | m | 7
33 | 030601004001 | 流量仪表 | 1.名称:流量开关 | 台 | 2
34 | 030602001001 | 显示仪表 | 1.名称:液位探测器及显示传送装置 2.型号: 能就地显示并远传显示,配套液位变送器、信号线等 | 台 | 1
35 | 030901010003 | 室内消火栓 | 1.型号、规格:薄型单栓带消防软管卷盘消火栓箱（试验消火栓） 2.附件材质、规格:详见《室内消火栓安装》15S202-15,试验消火栓做法详见《室内消火栓安装》15S202-54。 箱门采用铝合金框钢质门,统一标识。消火栓栓口直径65mm,水枪喷嘴口径19mm,内衬胶水龙带长25m,栓口 中心距地1.10m | 套 | 1
36 | 030901013003 | 灭火器 | 1.规格、型号:手提式磷酸铵盐干粉 灭火器(MF/ABC4) | 具 | 2
37 | 031003001004 | 螺纹阀门 | 1.规格、压力等级:球阀DN25 2.连接形式:螺纹连接 | 个 | 9
38 | 031003001005 | 螺纹阀门 | 1.规格、压力等级:自动排气阀 DN25 2.连接形式:螺纹连接 | 个 | 1
39 | 031003001006 | 螺纹阀门 | 1.规格、压力等级:止回阀DN25 2.连接形式:螺纹连接 | 个 | 4
40 | 031003003008 | 焊接法兰阀门 | 1.规格、压力等级:硬密封对夹式铸钢消防蝶阀DN100 2.连接形式:法兰连接（含法兰） | 个 | 12
41 | 031003003009 | 焊接法兰阀门 | 1.规格、压力等级:止回阀DN100 2.连接形式:法兰连接（含法兰） | 个 | 2
42 | 031003010001 | 软接头(软管） | 1.规格:软接头DN25 | 个 | 8
43 | 031003012001 | 倒流防止器 | 1.型号、规格:旋流防止器DN100 | 套 | 1
44 | 031006002003 | 稳压给水设备 | 1.设备名称:室内消火栓给水稳压设备 2.附件名称、规格、数量:XW(L)I-1.0-20-ADL 稳压泵 Q=1.0L/s H=20m N=0.37kW 一用一备 气压罐充气压力0.16MPa,调节水容积150L参见17S205-15 | 套 | 1
45 | 031006002004 | 稳压给水设备 | 1.设备名称:自动喷淋给水稳压设备 2.附件名称、规格、数量:XW(L)I-1.0-20-ADL 稳压泵 Q=1.0L/s H=20m N=0.37kW 一用一备 气压罐充气压力0.16MPa,调节水容积150L参见17S205-15 | 套 | 1
46 | 031002001003 | 管道支架 | 1.材质:角钢 2.管架形式:一般支架 3.含除锈，刷樟丹防锈漆两遍 | kg | 15.08
47 | 031002002001 | 设备支架 | 1.材质:钢材综合 2.管架形式:一般支架 3.含除锈，刷樟丹防锈漆两遍 | kg | 120
48 | 031001007001 | 复合管 | 1.安装部位:室外-2.1米 2.介质: 消防 3.材质、规格:钢丝网骨架复合管DN100 4.连接形式:电熔 5.压力试验及吹、洗设计要求:试压，水冲洗 6.未尽事宜详见设计图纸、规范及招标技术文件 | m | 30.73
49 | 031001007002 | 复合管 | 1.安装部位:室外-2.1米 2.介质: 消防 3.材质、规格:钢丝网骨架复合管DN150 4.连接形式:电熔 5.压力试验及吹、洗设计要求:试压，水冲洗 6.未尽事宜详见设计图纸、规范及招标技术文件 | m | 147.6
50 | 031001007003 | 复合管 | 1.安装部位:室外-2.1米 2.介质: 喷淋 3.材质、规格:钢丝网骨架复合管DN150 4.连接形式:电熔 5.压力试验及吹、洗设计要求:试压，水冲洗 6.未尽事宜详见设计图纸、规范及招标技术文件 | m | 71.28
51 | 031001007004 | 复合管 | 1.安装部位:室外-2.1米 2.介质: 喷淋 3.材质、规格:钢丝网骨架复合管DN100 4.连接形式:电熔 5.压力试验及吹、洗设计要求:试压，水冲洗 6.未尽事宜详见设计图纸、规范及招标技术文件 | m | 20.3
52 | 030901002009 | 消火栓钢管 | 1.安装部位:室内 2.材质、规格:内外壁热浸镀锌钢管DN100（含管件，包含弯头，三通，变径，钢卡等） 3.连接形式:卡箍管件连接 4.压力试验及冲洗设计要求:按设计要求 5.未尽事宜详见设计图纸及规范 | m | 4.2
53 | 031003003010 | 焊接法兰阀门 | 1.规格、压力等级:硬密封对夹式铸钢消防蝶阀DN150 2.连接形式:法兰连接（含法兰） | 个 | 5
54 | 030901011001 | 室外消火栓 | 1.型号、规格:地下式消火栓DN100 | 套 | 2
55 | 030901012002 | 消防水泵接合器 | 1.型号、规格:喷淋水泵接合 器型号为SQX-100ADN100 | 套 | 2
56 | 030901001020 | 水喷淋钢管 | 1.安装部位:室内 2.材质、规格:内外壁热浸镀锌钢管DN70（含管件，包含弯头，三通，丝接机械三通，变径，钢卡等） 3.连接形式:卡箍管件连接 4.压力试验及冲洗设计要求:按设计要求 5.未尽事宜详见设计图纸及规范 | m | 16
57 | 030901001021 | 水喷淋钢管 | 1.安装部位:室内 2.材质、规格:内外壁热浸镀锌钢管DN100（含管件，包含弯头，三通，丝接机械三通，变径，钢卡等） 3.连接形式:卡箍管件连接 4.压力试验及冲洗设计要求:按设计要求 5.未尽事宜详见设计图纸及规范 | m | 17.2
58 | 030901001022 | 水喷淋钢管 | 1.安装部位:室内 2.材质、规格:内外壁热浸镀锌钢管DN150（含管件，包含弯头，三通，丝接机械三通，变径，钢卡等） 3.连接形式:卡箍管件连接 4.压力试验及冲洗设计要求:按设计要求 5.未尽事宜详见设计图纸及规范 | m | 38
59 | 030901001023 | 水喷淋钢管 | 1.安装部位:室内 2.材质、规格:内外壁热浸镀锌钢管DN200（含管件，包含弯头，三通，丝接机械三通，变径，钢卡等） 3.连接形式:卡箍管件连接 4.压力试验及冲洗设计要求:按设计要求 5.未尽事宜详见设计图纸及规范 | m | 8
60 | 030901001024 | 水喷淋钢管 | 1.安装部位:室内 2.材质、规格:内外壁热浸镀锌钢管DN250（含管件，包含弯头，三通，丝接机械三通，变径，钢卡等） 3.连接形式:卡箍管件连接 4.压力试验及冲洗设计要求:按设计要求 5.未尽事宜详见设计图纸及规范 | m | 16
61 | 031003003011 | 焊接法兰阀门 | 1.类型:污水泵连接 2.规格、压力等级:闸阀DN80 3.连接形式:法兰连接（含法兰） | 个 | 2
62 | 031003003012 | 焊接法兰阀门 | 1.类型:污水泵连接 2.规格、压力等级:止回阀DN80 3.连接形式:法兰连接（含法兰） | 个 | 2
63 | 031003010002 | 软接头(软管） | 1.类型:污水泵连接 2.规格、压力等级:软接头DN80 3.连接形式:法兰连接（含法兰） | 个 | 2
64 | 030601002001 | 压力仪表 | 1.名称:压力表 | 台 | 12
65 | 031003003013 | 焊接法兰阀门 | 1.规格、压力等级:闸阀DN250 2.连接形式:法兰连接（含法兰） | 个 | 3
66 | 031003003014 | 焊接法兰阀门 | 1.规格、压力等级:闸阀DN200 2.连接形式:法兰连接（含法兰） | 个 | 4
67 | 031003010003 | 软接头(软管） | 1.规格、压力等级:软接头DN200 3.连接形式:法兰连接（含法兰） | 个 | 4
68 | 031003003015 | 焊接法兰阀门 | 1.规格、压力等级:闸阀DN150 2.连接形式:法兰连接（含法兰） | 个 | 14
69 | 031003003016 | 焊接法兰阀门 | 1.规格、压力等级:安全阀DN150 2.连接形式:法兰连接（含法兰） | 个 | 2
70 | 031003003017 | 焊接法兰阀门 | 1.规格、压力等级:止回DN150 2.连接形式:法兰连接（含法兰） | 个 | 4
71 | 031003010004 | 软接头(软管） | 1.规格、压力等级:软接头DN150 3.连接形式:法兰连接（含法兰） | 个 | 4
72 | 031003003018 | 焊接法兰阀门 | 1.规格、压力等级:蝶阀DN100 2.连接形式:法兰连接（含法兰） | 个 | 6
73 | 031003003019 | 焊接法兰阀门 | 1.规格、压力等级:安全阀DN100 2.连接形式:法兰连接（含法兰） | 个 | 2
74 | 031003003020 | 焊接法兰阀门 | 1.规格、压力等级:蝶阀DN65 2.连接形式:法兰连接（含法兰） | 个 | 4