## Sheet1
序号 | 名称 | 参数 | 数量 | 单位
1 | 环网交换机 | 1)配置2个千兆光口，6个千兆电口。支持标准802.3at协议。2)配置2个原厂千兆单模双纤SFP光纤模块，无中继传输距离>10km。3)可网管，无风扇，存储转发。4)符合IEEE1613 Class 2 标准。5)支持ITU-TG.8032 ERPS，环上任意设备均可作为主站和从站，任意端口均可成环。6)支持链路层发现协议(Link Layer Discovery Protocol，LLDP)，SNMPV3，RMON和远程管理工具，用于自动绘制拓扑和批量设备管理。7)支持高级安全管理功能包括，IPSecurity，Port Security，DHCP Server，IP和1AC绑定，802.1x访问控制。8)支持802.1WRSTP快速生成树协议实现网络冗余。9)支持RIP、BGP、静态路由，支持IPv4和Pv6，支持256VLAN，GVRP，QoS，IGMP Snooping V1/V2/V3，Rate Control，Portrunking，LACP，在线多端口监控。10)Qos:每端口4个优先级，IEEE802.1pCOS和IP0S/Precedence/DSCP。11)支持SNMP trap，Sysl0g，DigitalInput 和继电器报警。12)铝合金外，符合IP40工业防护标准，拥有良好的散热性能。13)支持-40℃~60℃宽温工作环境。14)支持相对湿度5%~95%无凝结。17)DIN轨安装/壁挂安装。18)五年质量保证。 | 210 | 台