## Sheet1
编号 | 工程或费用名称 | 单位 | 数量 | 参数
1-1 | 48芯熔配一体化单元（ODF） | 个 | 8 | 标称工作波长：1310nm,1550nm;光纤活动连接器插入损耗：≤0.3dB;光纤活动连接器回波损耗：≥45dB。各项性能要求均符合相关行业标准要求。光纤熔接端口需与尾纤端口一致。
1-2 | 光缆接头盒 | 个 | 34 | 可供96芯及以上管道光缆接续工程；(1)绝缘电阻：金属构件与地之间的绝缘电阻≥2×10⁴Mo;(2)耐压：金属构件与地之间在15kV(DC)/1min的作用下不击穿，无飞弧；(3)光纤盘绕曲率半径：≥40mm;(4)拉伸：能承受≥1000N的轴向拉伸力；(5)环境温度：-40℃～+55℃;大气压力：70kPa～106kPa;(6)使用寿命：20年；(7)其他各项性能要求均符合YD/T814.1-2004标准要求。
1-3 | 光纤尾纤及跳线 | 条 | 400 | LC(含适配器)