## 导出计数_子目名称
清单编号 | 子目名称 | 单位
1 | RSU天线 | 套 | ETC路侧设备(相控阵天线RSU)路侧单元(RSU) 需符合《电子收费专用短程通信》 (GB/T20851.1-2007~GB/T 20851.5-2007)等相关国家标准，除此之外，还必须满足以下技术要求： 路侧单元支持以太网通信方式。 路侧单元支持远程控制功能，具备远程在线程序升级功能。 支持设备自检功能，可精确诊断设备内部主要部件的运行情况。 RSU支持与多个0BU并发通信，天线发射功率(e.i.r.p)≤+33dBm。 路侧设备的免维护寿命应不低于70,000小时。 工作环境温度： -40℃~+70℃。 路侧设备应提供必要的防雷击措施和浪涌电流吸收装置；RSU天线和控制器均采用三级防 雷防静电技术，可耐4kV雷击浪涌、8kV静电干扰，保证设备抗电磁干扰能力。 用于电子不停车收费系统，含控制软件、安装及辅材。 ETC车道开放时显示：“ETC专用 车道↓”; ETC车道关闭时显示：“ETC专用车道×”;且可根据实际情况调整文字内容、大小 及颜色。超宽车道显示货车ETC车道，相邻车道显示客车ETC车道。 含线缆辅材及安装调试。