## 导出计数_子目名称
清单编号 | 子目名称 | 单位
1 | 导流屏 | 个 | =DISPIMG("ID_E237F84156B84F82B70E73E3B4C2C00D",1)
2 | 费显 | 套 | 功能要求 (1)提供对外场显示设备进行信息编辑、信息查看、信息发布功能； (2)保存发布的信息内容； (3)具有开放的、通用的数据传输接口和传输协议。 性能指标要求 (1)可视距离：静态视距≥30m; (2)显示：满屏可显示4行×14列汉字，内置16×16点阵GB2132一级汉字字库； (3)LED视认角：≥30°; (4)显示亮度：≥5000cd/m2,可自动多级最少四级调节发光强度，以防止在夜间产生眩光.长期暴露于太阳光的环境条件下，发光强度不能降低； (5)LED平均寿命为≥10000h; (6)失控率：≤1‰; (7)平均故障间隔时间≥100000h; (8)通信接口：以太网接口； (9)屏体防护等级：IP65; (10)工作温度：-40℃～70℃,寒区使用时具备耐低温性能； (11)LED配比：不低于双基色，4R2G。 含高音喇叭、防雷接地、立柱、基础、安装辅材及线缆。信息显示屏和车道通行信号灯共用一个基础。