## 04包抓拍技术参数
序号 | 名称 | 单位 | 数量 | 技术参数
907-1-w | 抓拍一体机 | 套 | 16 | 设备参数：车辆检测：实时视频流识别。 视频信息：一体化车牌识别及抓拍设备所获取的车头、车尾、车身侧面三张图片、车牌信息和车辆通过称台的 5 秒视频信息均上传至收费站图片服务器存储，供收费稽查使用。 号牌识别：能自动识别符合 GA36-2018”、“GA36-2014”、GA36-92”、“GA36.1-2001”、“GA36-2007”标准的民用车牌照（含警车牌照）以及个性化民用车牌照和“2012 式”、97 式、04 式军车牌照、“2012 式”武警车牌照、粤港、粤澳两地牌照，新能源车牌。高清监控：三组高清摄像头可实时拍摄经过入口车辆的车头、车侧、车尾三张高清过车图片及不少于 5～15 秒（可配置）的检测视频可用于稽查依据。能够识别车辆的正面照、侧面全景照、车辆尾部照三张检测照片和不少于5 秒的视频记录，对采集的图像进行处理，准确的识别车辆牌照、车牌颜色车型、轴数、轴型等。
907-1-z-1 | 300W车牌识别摄像机 | 台 | 16 | 设备参数：传感器像素：≥300W； 连拍时间： <40ms 连续抓拍、连续响应； 车牌识别成功率：>95%（分母：有效车牌） 具有I/O输入； 具有闪光灯输出接口； 线圈触发（I/O）：支持； 线圈触发（RS485）：支持； 线圈触发（RS232）：支持； 视频检测触发：支持； 车牌识别功能：支持； 卡口业务功能：支持； 远程控制功能：支持，可通过Web方式远程配置、控制； 图像防篡改功能：支持，视频/图片均具备水印及校验功能； 工作电压：AC90V-300V； 平均功耗：＜20W（不含适配器）； 温湿度：工作温度-40℃~80℃，工作湿度10%~90%；
907-1-z-2 | 补光灯 | 台 | 16 | 设备参数：光源类型：原装进口LED光源 灯珠数量：16颗 色温值（K）：3000K-6000K（可选） 补光距离：10m~25m 响应时间：＜20us 平均功率：25W 日夜模式：检测环境亮度，低照度自动开启 设计寿命：≥50000小时 环境温度：-40~+80℃ 环境湿度：5%~90%@40℃，无凝结 电源：AC220V±10%/48Hz~52Hz 防护等级：IP66