## 12包车道设备等技术参数
序号 | 名称 | 单位 | 数量 | 技术参数
8 | 车道摄像机 | 套 | 2 | 车道摄像机 – 高清枪型电口网络摄像机； – 传感器：1/2.8 英寸 CMOS； – 传感器有效像素：1920×1080，帧率 1～30fps 可调； – 最低照度：0.05Lux(彩色),0.0006Lux(黑白)； – 存储功能:支持 MicroSD 卡存储,最大容量≥64GB； – 网络接口：不低于 2 个,10/100M 以太网口。
19 | UTP-6 | 米 | 200 | 据实际量，用于设备连接
7 | 车道摄像机 | 套 | 1 | 车道摄像机 – 高清枪型电口网络摄像机； – 传感器：1/2.8 英寸 CMOS； – 传感器有效像素：1920×1080，帧率 1～30fps 可调； – 最低照度：0.05Lux(彩色),0.0006Lux(黑白)； – 存储功能:支持 MicroSD 卡存储,最大容量≥64GB； – 网络接口：不低于 2 个,10/100M 以太网口。
12 | UTP-6 | 米 | 100 | 据实际量，用于设备连接
6 | 车道摄像机 | 套 | 2 | 车道摄像机 – 高清枪型电口网络摄像机； – 传感器：1/2.8 英寸 CMOS； – 传感器有效像素：1920×1080，帧率 1～30fps 可调； – 最低照度：0.05Lux(彩色),0.0006Lux(黑白)； – 存储功能:支持 MicroSD 卡存储,最大容量≥64GB； – 网络接口：不低于 2 个,10/100M 以太网口。
11 | UTP-6 | 米 | 200 | 据实际量，用于设备连接
9 | 车道摄像机 | 套 | 2 | 车道摄像机 – 高清枪型电口网络摄像机； – 传感器：1/2.8 英寸 CMOS； – 传感器有效像素：1920×1080，帧率 1～30fps 可调； – 最低照度：0.05Lux(彩色),0.0006Lux(黑白)； – 存储功能:支持 MicroSD 卡存储,最大容量≥64GB； – 网络接口：不低于 2 个,10/100M 以太网口。
13 | UTP-6 | 米 | 200 | 据实际量，用于设备连接
3 | 补光灯 | 套 | 2 | （3）补光灯 – 具有 LED 和气体灯管两种光源； – 支持气体脉冲白光补光、脉冲红外补光、LED 频闪补光、LED 爆闪补光方式，可通过远程控制切换补光方式； – 1 路 RS485,1 路气体脉冲控制信号输入接口，1 路光源切换接口，1 路 LED 频闪输入接口，1 路 LED 爆闪输入接口； – 气体补光回电时间≤20ms； – 可通过 RS485 对灯光亮度进行调节； – 支持通过 RS485 远程升级； – 可通过软件记录补光灯闪光次数； – 距离补光装置 20m 处，光照度小于等于 150lx； – 距离补光装置 25m 处，光照度小于等于 100lx。
4 | 工业以太网交换机 | 套 | 2 | 投标人应选用有丰富高速公路应用业绩的知名国际品牌工业以太网交换机，选用成熟主流 产品。 1）接口数量 ——局端工业以太网交换机应配备不少于8个单模千兆光口和8个千兆电口。 ——外场工业以太网交换机应配备不少于2/4个单模千兆光口和8个百兆电口。 2）接口规格 ——单模光口：1000BASE-FX，单模光纤，SC口，无中继传输距离不小于20Km； ——电口：100Base-TX/1000Base-TX，双绞线，RJ45口，自动交叉，自动协商，自动极性识别。双绞线最大连接长度：100米。 3）技术指标 工业以太网采用光纤冗余环网方案，环上至少应能连接50台交换机，当发生光纤断点时，环网可以在20毫秒内自动恢复正常工作；交换机支持RSTP（快速生成树协议）、冗余环-环之间耦合，Dual-Homing冗余连接。交换机应具有高度的实时性，最大收发延迟不超过35微秒； ——网络标准：IEEE802.3以太网； ——网络协议：TCP/IP； ——拓扑结构：交换式环型结构； ——可扩展性：工业以太网采用模块化结构，便于扩展、应用灵活； ——可维护性：支持热插拔，可在不断电情况下更换模块，维护、维修方便； ——网络特性：支持SNMP TRAP网管，支持故障自诊断功能，支持基于端口的VLAN设置、IGMP Snooping组播管理、IEEE 802.3x流控制和SNTP协议(简单网络时间协议)，支持IEEE1588精确时 间同步协议（可提供IEEE1588硬件模块支持）； ——网管兼容性：支持串口，web，SNMP 等方式对设备的配置及管理。交换机网管软件应 集成有OPC接口，可将交换机状态信息直接传送到工业以太网管理软件中； ——数据安全性：支持VLAN（虚拟局域网）子网划分，安全隔离工控数据； ——供电：冗余双直流电源DC24V（18～32VDC）输入，提高系统可用性和检修安全性； ——可靠性：按工业标准设计生产，可靠性高，常温下平均无故障间隔时间MTBF在25年以上； ——交换机应能在恶劣环境条件下工作，如高温、湿热、强电磁干扰环境； ——标准认证：须通过CE、FCC、Class1Div2、UL508、UL61010认证，并提供上述要求的认 证及测试报告的扫描件。
7 | 光端机 | 对 | 1 | 含安装调试、辅材等
11 | UTP-6 | 米 | 20 | 整箱采购
6 | 号角式扬声器 | 套 | 2 | 号角式扬声器 –外壳材质：工程级 ABS+金属支架； –电源规格：DC12V-5A； –功率：不低于 100W； –安装方式：安装于摄像机立柱； –频率响应：400HZ-5KNZ。
7 | 以太网光端机 | 对 | 2 | 以太网光端机 –功能要求：全数字、无压缩、无损伤传输； –具有过载保护、自动恢复功能； –即插即用，支持热插拔； –LED 状态显示； –端口类型：10/100Mbps 自适应以太网端口，RJ45； –端口数量：4； –支持全双工/半双工数据传输； –支持 TCP/IP、UDP 等常用网络协议； –光学特性：1.波长：1310nm/1550nm； –单模、单芯双向传输； –无中继传输距离≥20km； –MTBF≥50,000h。
1 | 视频上云网关（200路） | 台 | 1 | 视频上云网关（含事件检测，可支持 200 路视频上云） ——CPU：2颗CPU，单颗核数≥48，主频≥2.6GHz； ——GPU：≥4块GPU计算卡，单卡功率≤72W，单卡内存≥24GB，半精度（FP16）≥50 TFLOPS （峰值算力）；应考虑足够性能的GPU卡，充分满足本次视频转码和事件检测的算力要求，并具有后续扩展事件检测视频路数的能力； ——内存≥128G，内存速率≥2666MT/s，内存保护支持ECC； ——硬盘配置≥2块960G SSD，配置独立raid卡，支持RAID0 /1/10/1E/5/50/6/60； ——网口配置4个GE电口； ——支持业内主流摄像机厂家、平台、存储设备的不同型号、不同协议视频流接入； ——支持以统一、标准的视频压缩格式和传输协议将视频流推送至其他设备； ——支持按照标准协议对接路段视频监控平台或设备，支持GB/T 28181-2016、onvif、sdk 等多协议。支持按照国标协议和市级视频云平台对接，将视频资源推送至市级视频云平台； ——支持视频资源编号命名、字符叠加及时钟同步规则符合《交通运输部办公厅关于做好部省视频监测系统（客户端）整改升级工作的通知》（交办公路函【2019】676号）和《交通运输部办公厅关于印发〈全国高速公路视频监测优化提升实施方案〉的通知》（交办公路函〔2023〕1334号）要求； ——支持提供路段辖区内公路沿线视频资源摄像机的设备信息、点位信息、在线运行状态等信息。如信息发生变更应自动同步更新至部级云平台。接口标准符合《全国高速公路视频云联网技术要求》（交办公路函【2019】1659号）和《交通运输部办公厅关于印发〈全国高速公路视频监测优化提升实施方案〉的通知》（交办公路函〔2023〕1334号）要求，按部级云平台统一要求，优化开始和停止摄像机视频流的接口； ——支持摄像机云台控制功能并可记录操作日志 ——支持连接主流DVR、NVR和集中存储设备 ——支持web配置 ——转码上云处理能力：支持将不低于200路1080P的摄像机视频流以128Kbps码率（25帧、 CIF分辨率）常推至云端，同时应满足60路1Mbps视频上云能力。支持H.265转码H.264等功能。 ——视频事件检测能力：在转码处理能力基础上，同时支持不低于64路1080p分辨率码流全帧检测的视频事件检测。在路段和隧道中，支持视频智能分析处理，可检测的事件包括但不限于交通事故、恶劣天气、施工作业、大流量缓行、行人、抛洒物等。事件检测结果上报格式应包含上报时间、事件位置、事件类型参数信息，支持图片和视频，图片格式应为jpeg，视频格式应为mp4，视频时长宜为事件发生前后20秒，可使用云服务的对象存储。 ——支持用户权限管理、摄像机设备管理、视频上云管控、视频云端分发、视频调看、视频截图、云台控制、视频质量检测、智能分析、用户行为日志； ——支持摄像机图像质量检测服务（丢失检测、清晰度检测、噪声监测、冻结检测、遮挡检测等）； ——主动获取推流地址接口 接口描述：视频上云网关在向平台推流后，可能会受网络故障、前端设备故障等不确定因素影响，导致视频上云网关转码、推流失败。在故障排除后，视频上云网关受推流地址鉴权影响自主推流受阻，从而影响视频在线率。在以上场景中可通过此接口，发送摄像机cameraNum信息获取当前摄像机推流地址，以更新当前推流地址鉴权信息。 ——字符叠加要求：视频影像字符叠加应符合国家综合交通运输信息平台视频资源编码与命名有关规范和《交通运输视频图像文字信息标注规范第2部分：高速公路》（JT/T 1389.2-2021） 要求，原则上传部视频字符叠加不应超过2层。 ——电源：双电源冗余，输入（100-240V～7～3.5A）输出（12V 3A）； ——具备4个RJ45网络接口、4个USB3.0接口、2个USB2.0接口、1个VGA接口。
3 | 视频存储硬盘（112T） | 套 | 1 | 112T
4 | 流媒体转发服务器 | 台 | 1 | ——转发能力：至少支持200路*4M转发能力。 ——处理器：2*CPU: 处理器，每颗CPU主频≥2.1GHz；每颗核心数≥16； ——内存：≥128GB，可扩展； ——硬盘：≥5*600GB 10K SAS盘； ——网络：2*万兆光口（含光模块）,4*GE电口； ——RAID卡：支持Raid 0/1/10/5/6,含1G Cache和超级电容； ——电源：冗余交流电源，含导轨； ——支持音视频单播流的复制分发 ——支持音视频组播流转单播复制分发 ——支持负载均衡和动态互备 ——UDP网络下单播和组播支持不低于抵抗5%的丢包。
1 | 夜视高清遥控摄像机 | 套 | 52 | 夜视高清遥控摄像机 ——采用不低于400万像素1/1.8英寸CMOS 传感器 ——最大输出分辨率不低于2560×1440 ——内置激光器，支持不低于500米的激光补光 ——支持雨刷功能 ——最低照度：0.001Lux@F1.6黑白：0.0001Lux@F1.6 0Lux（激光开启） ——光学变倍不低于40倍，焦距不小于5.5mm～220mm ——旋转范围：水平：0°~360°连续旋转垂直：-45°~90° ——键控速度：水平：0.1°～140°/s 垂直：0.1°～50°/s ——预置位数量不小于300个 ——视频压缩标准：Smart H.265；H.265；Smart H.264；H.264；H.264H；MJPEG ——主码流帧率分辨率：50Hz：2560×1440@50fps；60Hz：2560×1440@60fps ——支持宽动态、强光抑制 ——支持3D定位，支持可视域功能 ——白天可支持在封闭的高速、高架、快速路场景下实现如下事件检测：行人、路障、施工、事故、停车检测、抛洒物检测 ——支持陀螺仪防抖 ——支持光学透雾 ——1个RJ-45接口，支持10M/100M网络数据 ——不少于1个RS-485接口 ——报警输入：7路报警输入 ——报警输出：2路报警输出 ——音频输入：1路音频输入 ——音频输出：1路音频输出 ——工作温度：-40℃~+70℃ ——防护等级不低于IP67
2 | 夜视高清固定摄像机 | 套 | 52 | 夜视高清固定摄像机 ——采用不低于400万像素1/1.8英寸CMOS图像传感器 ——不小于8mm-56mm电动变焦镜头，支持不小于F1.2光圈 ——最大输出分辨率不低于2688×1520，支持三码流，不小于两路1080P高清视频 ——最低照度：0.001lux（彩色模式）；0.0001lux（黑白模式）；0lux（补光灯开启） ——支持红外+暖光补光，红外补光距离不小于100M ——设备可对车灯进行强光抑制，可识别距离设备250m处的车辆（5.1m×1.7m）轮廓（提供公安部检测报告证明） ——支持智能资源切换：通用行为分析、视频结构化、人数统计、道路监控 ——视频压缩标准：H.265；H.264；H.264H；H.264B；MJPEG ——宽动态：120dB ——夜晚天气晴朗无遮挡的条件下：当监控画面中有车辆经过时，设备可对车灯进行强光抑制，可看清车辆轮廓；当监控画面中无车辆经过时，设备可使整体画面亮度提高，可看清监控画面中道路场景、标志、标线（提供公安部检测报告证明） ——支持白天及夜晚2种光圈模式，并可根据当前场景需要自动在白天及夜晚模式下切换， 在相同图像参数下，白天模式可加深景深，夜晚模式可增强画面亮度（提供公安部检测报告证明） ——内置双麦克风, 内置1个扬声器, 支持声光报警联动，可触发联动声音警报和灯光闪烁； ——不少于1个RJ-45网口，支持10M/100M/1000M 网络数据 ——支持不小于512G Micro SD卡 ——工作温度：-30℃～+60℃ ——不低于IP67防护等级
-1 | 高清摄像机卡口 | 套 | 13 | 违法抓拍设备 （1）300 万/900 万像素卡口摄像机 ——包含高清一体化嵌入式摄像机、高清镜头、室外防护罩、相机内置网络信号防雷器、 电源适配器等 ——支持相机和镜头一体化设计 ——设备内置两个传感器，可分别输出黑白及彩色图像，并可对视频图像和抓拍图片进行融合输出 ——最大图像尺寸：2064*1544（不含 OSD 叠加），最大可支持 2064*2056（含 OSD 叠加） ——支持有雾情况能见度检测，能见度等级：无雾，薄雾，大雾和浓雾 ——支持车辆捕获抓拍功能，白天和晚上的捕获率均≥99%% ——支持车牌识别功能，识别准确率≥99% ——支持异常车牌检测功能，可对故意遮挡及污损车牌进行判断和识别 ——支持黄标车、危险品车、超速、低速、压线、逆行、占用应急车道、黄网格违停、 加塞、车间距等检测功能 ——支持驾驶员打手机检测，白天和晚上的检出率和识别准确率均≥95% ——支持 13 种车身颜色识别，白天识别准确率≥99%，晚上识别准确率≥97% ——支持不少于 250 种车标识别，白天准确率≥99%，晚上准确率≥99% ——支持识别车头 6600 种车辆子品牌，车尾 3500 种车辆子品牌，在天气晴朗无雾，号牌无遮挡、无污损，白天环境光照度不低于 200lx，晚上辅助光照度不高于 30lx 的条件下测试， 白天识别准确率均 98%，白晚上的识别准确率均≥96% ——支持外接电池给设备供电 ——支持根据黄牌、蓝牌、危化品车辆分别设置限速值 ——支持车前窗挂坠、年检标识、抽烟、驾驶员人脸识别、驾驶室人脸抠图、遮阳板识别等检测功能 ——高低温试验应满足﹣45℃～90℃ ——外壳防护等级应不低于 IP66
-2 | 环保补光灯及支架 | 套 | 13 | 智能 LED 频闪补光灯 ——采用原装进口高亮度 LED 芯片，寿命长，稳定性好，发光效率高，支持 LED 频闪及不可见光爆闪； ——LED 频闪支持 PWM 跟随触发，具有频率及占空比保护功能，发光角度 10°，可覆盖1 个车道； ——采用步进电机功能，实现红外滤片的切换； ——气体光源回电时间小于 67ms，支持超速连拍； ——气体补光控制具有峰值抑制功能； ——具有电压值、电流值、故障等状态监测功能； ——支持相机误触发保护功能，触发信号输入异常时自动保护、且自动恢复； ——照度：应满足 GA/T 497-2016 以及 GA/T 1202-2014 的标准要求，原则上应消除光污染；——结构采用 IP65 设计，增加透气孔，保持内外压强均衡，可靠防水、防尘； ——满足实际使用所需的其他功能需求。
-3 | 检测主机（含校时模块） | 套 | 13 | 检测主机 ——检测主机至少应具有 1 个 100M/1000M 自适应以太网接口，4 个 100M 以太网接口， 需提供公安部权威机构检测报告证明； ——可接入卡口/电警/IPC 数量不少于 8 路； ——具有 1 个 1000M 光纤光口, 需提供公安部权威机构检测报告证明； ——具有不少于 2 个 RS-232，1 个 RS-485 串口，1 个 USB 接口，2 路报警输入接口， 2路报警输出接口； ——支持手动录像、定时录像、事件录像； ——支持多张图片合成一张； ——支持图片的存储、检索、查看； ——支持对重要数据可进行备份，可对图像、录像、设备参数、日志进行备份，需提供公安部权威机构检测报告证明； ——支持具备报警联动的接口，能支持无源的开路或闭路信号接入，实时响应并启动记录和输出联动信号，需提供公安部权威机构检测报告证明； ——工作温度-40℃～70℃，需提供公安部权威机构检测报告证明； ——支持 GB/T 28181-2016 公共安全视频监控网系统信息传输、交换、控制技术要求， 需提供公安部权威机构检测报告证明。
1 | 定向广播 | 套 | 32 | 与监控摄像机共杆设置
1 | 工业以太网交换机（万兆） | 台 | 1 | 8光8电，含所需光模块，根据传输距离配置光模块
2 | 工业以太网交换机（千兆） | 台 | 81 | 2光8电，含所需光模块，根据传输距离配置光模块
3 | 工业以太网交换机（千兆） | 台 | 20 | 4光8电，含所需光模块，根据传输距离配置光模块
6 | 六类屏蔽双绞线 | 米 | 4130
8 | 聚氨酯管箱150×250×2mm | 延米 | 2250 | 据实际量
1 | 40-65KA过电压保护器 | 套 | 3 | 低压配电箱处防护： 最大放电电流：单模块 40～65kA 最大持续耐压：单模块 440Vrms（有效值） 保护电压/测试电流：1.8kV～2.0kV 响应时间：25ns 安装方式：模块化结构，标准导轨安装 告警方式：有变色窗口，可视告警
2 | 15-40KA过电压保护器 | 套 | 63 | 最大放电电流：单模块 15～40kA 最大持续耐压：单模块 440Vrms（有效值） 保护电压/测试电流：1.8kV 响应时间：25ns 安装方式：模块化结构，标准导轨安装 告警方式：有变色窗口，可视告警
3 | 网络信号过电压保护器 | 个 | 328 | 额定电压：5V 最大放电电流：500A 动态电压（1Kv/μs）：10V 响应时间：1ns 频宽：100MHz 结构：屏蔽金属铝，RJ45 接口
5 | 窄波定位雷达 | 套 | 6 | ——单车道测速雷达，频率24G； ——测速距离：单车道18～38m(可调整)； ——测速范围应为20km/h-400km/h，； ——测速误差：车速20km/h-180km/h，误差-0.5km/h-0km/h；车速180km/h-400km/h， 误差-1km/h-0km/h； ——支持通过WIFI连接进行升级，升级后功能正常，可进行雷达触发位置设置和雷达灵 敏度进行配置； ——输入电压为9V-24V范围内测速雷达能正常工作； ——雷达测速单元功耗应不大于2W； ——防护等级IP66。
8 | 网络广播管理主机 | 台 | 1 | 核心服务软件是整个系统的运行核心，支撑系统内所有相关的终端运行，不同品牌终端的基本参数配置，为各种接入设备提供服务、计划任务处理、终端管理和权限管理等功能； 预案库资源，为所有终端提供各种预案资源服务，响应各终端的数据请求，为各远程管控操作工作站提供数据接口服务；采用标准的选配安装模块，软件包带有系统服务器软件、中继服务器软件、远程客户端软件、广播客户端软件、消防报警软件、无线遥控控制软件和电话广播软件等组成； 支持客户自定义选择安装，实现最大程度的降低系统资源占用，提高系统运行效率，是行业内安装最灵活的广播软件； ——客户端支持联动操作视频画面：单屏、四屏等方式显示监控视频，并在显示界面中显示已经关联的引导流程的操作按钮及执行状态，操作人员可通过所见即所得的方式一键控制外场设备； ——联动事件显示：将外场设备采集的事件显示在操作界面中，并且将该事件与引导流程、监控画面、广播、情报板等设备自动关联。对该事件进行查看时，可引发相应的引导流程，并显示执行状态，一键执行预设的操作； ——设备状态列表：显示每种设备的名称、类型、状态、最后上线/离线时间、IP 地址等信息； ——系统日志：可按天、按月显示记录，并自动生成可导出的报告、方便维护人员排查、分析； ——用户日志：用户名、用户类型、操作时间、登录客户端、操作内容； ——设备日志：设备名、设备类型、设备上线、断线时间； ——预案日志：操作时间、目标终端、持续时间、操作内容、操作用户； ——事件记录：生成时间、事发位置、事件类型、处置时长、处置方式、操作用户、相关操作 预案； ——工程配置：各种设备配置（添加、删除）； ——设备联动配置：设置各个设备之间的联动关系； ——预案执行配置：设定各种执行预案，例如广播的同时联动情报板显示指定内容等； ——引导流程配置：将所有可预见的情况编制成流程，并绑定预案，让工作人员选择执行； ——用户管理：用户名、密码、权限、联动设备等管理。
2 | 六类屏蔽双绞线 | 米 | 228 | 整箱采购
10 | 六类屏蔽双绞线 | 米 | 228 | 整箱采购
14 | 19寸标准机柜 | 套 | 2 | – 符合 ANSI/EIA-310-D、IEC 60297-1、GB/T 19520.16，19 英寸（482.6 mm）安装制式，通用 U 位孔距 31.75 mm/U，含 PDU。 – 高×宽×深：2000 mm×800 mm×800 mm（不含脚轮）； – 安装立柱前后可调范围：0～75 mm，兼容 600～800 mm 深设备导轨； – 42U 可用空间，每 U＝44.45 mm；立柱带 U 编号，正反向均可识读； – 框架：九折型材 2.0 mm SPCC； – 方孔条：耐指纹镀铝锌板 2.0 mm； – 侧门/顶底：1.2 mm 冷轧钢板； – 表面处理：脱脂→磷化→环氧粉末喷涂，颜色 RAL 9004 细纹黑； – 静载：≥1200 kg（水泥地面，配四点调平地脚）； – 动载：≥800 kg（四只万向轮，单轮承载≥300 kg，带刹车）； – 前门：单开弧形蜂窝网孔门，通风率 ≥75%，带隐形铰链与三点式压铸锁； – 后门：双开网孔门，可左右互换； – 侧门：速拆式，带钥匙锁，支持并柜快速拆装； – 顶部预留 4 组 120 mm 轴流风扇位（含可拆防护网）； – 底部前后可拆进线盖板，带毛刷防尘条； – 机柜前后通风面积 ≥0.35 m²，满足 4 kW 机架式服务器散热需求； – 两侧垂直理线槽 100 mm×100 mm，带 1U 水平理线环 6 组； – 后立柱内置 24 位 PDU 安装耳，可垂直安装 2 条 32 A PDU； – 底部开 200 mm×150 mm 进线口，配阻燃橡胶护圈。
13 | 手持网络对讲终端 | 套 | 4 | – 支持和网络对讲终端、调度平台一键对讲； – 支持报话机功能； – 短信功能：支持短信收发功能，支持收件箱功能； – 支持 4G/WiFi 网络，待机时间不少于 24 小时，连续工作时间不少于 10 小时； – 防护等级不低于 IP54； – 对讲组状态显示：实时监控对讲组状态，支持多对讲组注册及对讲组切换
46 | φ110PE管 | 米 | 498 | 据实计量，含开挖、回填及恢复等
56 | 鹰眼摄像机 | 套 | 2 | – 不低于 1600W 像素； – 视场角：水平视场角 56.6-1.8 度（广角-望远）； – 垂直视场角 33.7-1.0 度（广角-望远）； – 对角线视场角 63.4-2.0 度（广角-望远）； – 红外照射距离：300m； – 光学变倍：40 倍； – 应可输出 180°大场景拼接画面； – 防护等级：不低于 IP65； – 具备事件检测功能。
配套 | 交换机 | 台 | 14 | 1)4个千兆光口，8个千兆电口,7个 2)2个100M/1G/2.5G SFP,2个100M/1G/SFP,8个千兆电口，7个