## Sheet1
细目 | 工程或费用名称 | 单位 | 数量 | 参数
4-1 | 视频存储服务器 | 台 | 3 | 单颗64位多核高性能处理器，16盘位；7块6T硬盘；2个千兆数据网口；1个HDMI,1个VGA,2个USB3.0,1个eSATA、1个RS232;可适配CMR&SMR硬盘，支持SATA硬盘，CMR单盘最大支持24TB硬盘，SMR单盘最大支持30TB;支持RAID0/1/5/6/10/50/60,SRAID,支持全局热备和局部热备盘；支持320路H.264/H.265混合接入，网络带宽800Mbps接入，800Mbps存储，800Mbps转发；可通过0NVIF、GB28181、RTSP、视图库、主动注册等协议管理不同厂家前端摄像头，实现视频存储；支持硬盘健康状态监测，定期巡检，针对异常硬盘风险预警，支持系统盘、风扇、电源等异常告警；可结合硬盘状态、RAID配置、存储模式、网络状态、录像状态等信息，智能诊断用户配置合规性，保障整机可靠运行；可配合智能前端摄像头，实现结构化告警、周界告警、入户电梯告警、高空抛物告警等多种报警事件、图片透传平台；支持关键录像加锁，确保不被循环覆盖；整机国产化硬件设计、基于国产(OpenEuler)操作系统，性能高、稳定、可控，安全性高。 含线缆辅材等一整套设备。
4-2 | 广场摄像机 | 台 | 6 | 1.400万超星光级40倍红外高速云台网络摄像机，传感器靶面：不小于1/1.8英寸CMOS； 2.1个RJ45网口、1路音频输入、1路音频输出接口、7路告警输入、2路告警输出接口、1个FET卡接口、1个RS485接口、电源接口等； 3.支持三码流输出，主码流分辨率2560×1440,帧率为30帧/s,子码流分辨率为704×576,帧率为30帧/s,第三码流分辨率为1920×1080,帧率为30帧/s; 4.含有雨刷，具有自动雨刷开启关闭设置选项； 5.具有防抖设置选项。开启该功能后，当设备发生抖动时，监控画面仍保持相对稳定。配置陀螺仪； 6.最低照度：≤0.00031ux(彩色模式),≤0.00011ux(黑白模式); 7支持强光抑制； 8.支持除热浪功能； 9.具有H.265、MJPEG、H.264设置选项，可将H.264/H.265格式设置为Baseline/Main/High Profile; 10.具有自动、关闭、开启光学透雾设置选项，透雾等级1～9可调； 11.具有TCP/IP、IPv4/IPv6、HTTP、HTTPS、FTP、DNS、DDNS、RTSP、PPPoE、UDP、SIP、UPnP、DHCP、SMTP、NTP、SMMPV3、802.1X、Onvif等网络协议设置选项。支持GB28281标准。 12.支持对高速公路停车、越界入侵、人员聚集、物品遗留等进行报警； 13.云台定位精度0.1°,水平手控最大速度不小于200°/s,水平旋转范围检查360°连续旋转，垂直旋转范围检查-90°～45°; 14.不少于300个预置位，存预置位和调预置位功能应正常； 15.可按照所设定的预置位完成≥8条巡航路径，预置位停留时间可设置； 16.可按照所设置的轨迹完成≥8条模式路径，每条路径的最大记录时间应大于16min; 17.通过红外补光，可识别距摄像机400m处的目标； 18.电源电压在DC48V±25%或AC24V±25%或DC24V±15%范围内变化时，摄像机应能正常工作； 19.温度：-40℃~+70; 20.外壳防护等级IP67; 21.满足《全国高速公路视频监测优化提升实施方案》相关要求； 含线缆辅材等一整套设备。
4-3 | 车道摄像机 | 台 | 21 | 1/2.7"CMOS,200万像素高清网络摄像机。分辨率不小于1920×1080 @H.264/M-JPEG。图像帧速不小于25fps(50hz)。最低照度：彩色状态：0.1Lux,F1.2;黑白状态： DHCP、UDP、SMTP、RTP、RTSP、SNMP、ARP等。电源：POE/12V DC/24V AC。IP66防护等级，内置加热器及除霜装置。含RJ45网络接口。 含线缆辅材等一整套设备。
4-4 | 亭内摄像机 | 台 | 30 | 1/2.7"CMOS,200万像素高清网络半球摄像机。分辨率不小于1920×1080 @H.264/M-JPEG。图像帧速不小于25fps(50hz)。最低照度：彩色状态：0.1Lux,黑白状态：0.01Lux。镜头：f=3.0～9.0mm。支持网络协议：TCP/IP、HTTP、ICMP、DHCP、UDP、SMTP、RTP、RTSP、SNMP、ARP等。电源：POE/12V DC。含RJ45网络接口。含拾音器。 含线缆辅材等一整套设备。