## Sheet1
子目号 | 子目名称 | 单位 | 数量 | 参数
803-1-1 | 互通固定摄像机 | 套 | 8 | 互通固定摄像机（含设备箱、支架、防护罩、电源、电源线、补光设备、设备箱接 地引线等）： 像素:400 万，传感器靶面:1/1.8" 最高分辨率:2688*1520，焦距:8.0 mm ~ 32.0 mm，倍率:4X，光圈:F1.6 水平视场角:42.1°(W)~15.7°(T) 垂直视场角:23.4°(W)~9.1°(T) 补光模式:红外补光¦白光补光 补光距离:白光：50m 普通监控; 红外：80m 普通监控; 最低照度:0.0005lux（F1.6，AGC ON，彩色），0.0003lux（F1.6， AGC ON，黑白） 视频编码格式:H.265¦H.264¦MJPEG 视频参数:主码流：2688*1520，1920*1080； 最高帧率:30 帧 最大实况流路数:20 路 视频流:三码流 混行检测:支持机动车、非机动车、行人、人脸检测抓拍及布防； 机动车属性：车牌号码、车牌颜色、车牌类型； 周界布防:支持越界检测、区域入侵、进入区域、离开区域； 支持机动车、非机动车、行人目标分类检测抓拍及布防； 道路监控:支持车道设置，可分车道检测抓拍机非人不同类别目标； 机动车属性：车牌号码、车牌颜色、车牌种类、车辆类型、车身颜 色、车辆品牌、车款； 兼容接入 :ONVIF¦GB/T 28181¦GA/T 1400¦API 支持 RJ45 网络接口 支持 DC12V 供电方式 防水防尘:IP67 温度:-40℃~70℃ 满足《全国高速公路视频监测优化提升实施方案》相关要求。
801-1 | 广场摄像机 | 套 | 4 | （含横向安装支架及抱箍、机箱、电源、防护罩、摄像机、镜 头、云台、信号线、接地引线以及电源线等） 1. 400 万超星光级 40 倍红外高速云台网络摄像机，传感器靶面: 不 小于 1/1.8 英寸 CMOS ， 2. 1 个 RJ45 网口、1 路音频输入、1 路音频输出接口、7 路告警输 入、2 路告警输出接口、1 个 TF 卡接口、1 个 RS485 接口、电源接口 等。 3. 支持三码流输出，主码流分辨率 2560×1440，帧率为 30 帧／s， 子码流分辨率为 704×576，帧率为 30 帧／s，第三码流分辨率为 1920×1080，帧率为 30 帧／s。 4. 含有雨刷，具有自动雨刷开启关闭设置选项。 5. 具有防抖设置选项。开启该功能后，当设备发生抖动时，监控画面仍保持相对稳定。配置陀螺仪。 6. 最低照度：≤0.0003lux（彩色模式）， ≤0.0001lux（黑白模 式） 7 支持强光抑制。 8.支持除热浪功能。 9. 具有 H.265、MJPEG、H.264 设置选项，可将 H.264／H.265 格式设 置为 Baseline／Main／High Profile． 10. 具有自动、关闭、开启光学透雾设置选项，透雾等级 1～9 可 调。 11.具有 TCP／IP、IPv4／IPv6、HTTP、HTTPS、FTP、DNS、DDNS、 RTSP、PPPoE、UDP、 SIP、 UPnP、 DHCP、SMTP、NTP、SNMPV3、 802.1X、Onvif 等网络协议设置选项。支持 GB28281 标准。 12. 支持对高速公路停车、越界入侵、人员聚集、物品遗留等进行报 警。 13. 云台定位精度 0.1°，水平手控最大速度不小于 200°／s，水平 旋转范围检查 360°连续旋转，垂直旋转范围检查-90°～45°。 14. 不少于 300 个预置位，存预置位和调预置位功能应正常。 15. 可按照所设定的预置位完成≥8 条巡航路径，预置位停留时间可 设置。 16. 可按照所设置的轨迹完成≥8 条模式路径，每条路径的最大记录 时间应大于 16min。 17. 通过红外补光，可识别距摄像机 400m 处的目标。 18. 电源电压在 DC48V±25％或 AC24V±25％或 DC24V±15％范围内 变化时，摄像机应能正常工作。 19. 温度：-40℃~+70。 20. 外壳防护等级 IP67。 21.满足《全国高速公路视频监测优化提升实施方案》相关要求。