## Sheet1
技术参数
序号 | 项目编码 | 项目名称 | 项目特征 | 计量单位 | 工程数量
1 | 031006015002 | 水箱 | 1.材质、类型:高位消防贮水箱 2.型号、规格:L4000xB2500xH2500 有效储水容积18m 3.含通气管、泄水管、溢流管、防虫网等附件 | 台 | 1
2 | 03B004 | 地埋式一体化消防供水设备 | 1.名称：地埋式一体化消防供水设备 2.内容：泵房一套外形尺寸:10000mm×5000mm×3000mm，泵房为自增强泵房,顶板采用5mm板块,侧板采用6mm板块,工厂预制,现场吊装，；水池一套水池有效容积450m³水箱外形尺寸:20000mm×10000mm×3000mm，水池侧板采用坚韧耐腐复合金属板(耐腐防水金属板0.5mm)装配而板块外表为铁红色 ,具有自愈合功能(如产生裂纹,7天基本愈合,,28天达到正常标准)规格1990X3000X100,990X3000X100,1860X3000X100,2060X3000X100.水池顶板采用坚韧耐腐复合板,板块外表为铁红色 ,具有自愈合功能(如产生裂纹,7天基本愈合,28天达到正常标准),规格:1990X1990X100 | 项 | 1