## Sheet1
子目号 | 子目名称 | 主要技术参数 | 单位 | 数量
3-1 | 智能机箱 | 箱体参数 材质：优质冷轧板喷塑，箱体厚度不小于1.0mm；尺寸：可定制； 防水：双坡型独立雨帽；安装方式：挂墙/抱杆； 防护等级：IP55；箱体内空间应满足漏电开关、防雷器、稳压电源等设备安装要求，同时应预留冗余空间。 配电参数 空开：2P/20A，AC220V，50/60Hz，不少于2 个；防雷：带遥信交流电源防雷，20-40KA/220VAC； 开关电源：DC12V100W；DC24V 变压器：DC24V2A75W； DC36V 变压器：DC36V4.2A； 智能机箱终端主机参数 动环接口：不少于5*DI+3*DO+2*RS485；供电输出：1 路DC5V/1 路DC12V； 网口：10M/100M；温湿度监测：监测柜内温度和湿度； 配电监测：市电停电、电压、电流等监测；柜门监测：监测柜门状态智能电控锁； 网络监测：监测网络状态；显示单元：1.3 寸OLED 屏； 输出控制：2 路DC24V 供电输出，2 路DC12V 供电输出支持单路可控，检测电压电流，支持2A；1 路DC36V 供电 输出，1 路DC5V 供电输出,支持单路可控，检测电压电流。 动环监测： 门禁微动开关：监测箱门开关、开门告警及联动照明；漏水监测：监测箱体进水； 烟感探测：监测箱内烟雾告警。 动环控制： 风扇控制：与温湿度传感器进行联动控制； 照明控制：与箱门状态进行联动控制。 操作环境 工作温度：-20℃～70℃； 存储温度：-40℃～85℃； 湿度（无凝结）：0～95% | 套 | 88
3-2 | 情报板运维前置装置 | 硬件参数 国产CPU：≥4 核； 内存：≥2GB； 存储：≥8G； 网口：≥2 个百兆网口（支持1 对bypass）； 串口：≥1 个RS485 串口，1 个RS232 串口； 工作环境温度：-40℃～70℃； 提供测距模块；提供温度和湿度测试模块；提供SIM 卡模块（只能发送短信，不能收发网络流量）；断电后支持 稳定运行20 秒；集成国密加密模块硬件；导轨式机箱，无风扇。 软件功能支持对各品牌情报板协议进行深度解析；对发布系统发布的文字、图片、点阵信息，均可自动提取发布 内容；基于协议深度解析，提取出发布的内容，并对发布内容进行比对，对于非黑名单和非白名单的异常信息提 请安全运维网关进行二次审核；在网络链路故障时，前置装置可自动向情报板控制器下达黑屏指令或发布指定内 容；支持控制自动重合闸，实现远程一键关闭或重启情报板；支持主动收集箱门开关状态、环境温湿度状态、情 报板控制器状态、与发布系统连接状态、上联网络状态、供电状态、VPN 状态等，并上报给安全运维网关；若箱 柜外联网络故障、箱柜异常断电，可短信上报具体的故障原因，可细化到箱柜整体断电、前置装置自身断电、上 联交换机故障、上联网络故障等，从而快速实现故障定位；提供透明VPN 加密功能，基于国密加密模块硬件，实 现与安全运维网关建立VPN 加密链路；提供发布源准入功能，阻断非法发布系统的违规发布；提供防火墙功能， 保护情报板控制器；U 盘实现快速导入初始配置，支持被集中管理；通过电源指示灯、系统状态灯、VPN 状态灯、 SIM 卡状态灯，来全面显示前置装置运行状态，实现快速故障排查；网络接口支持bypass 功能，设备自身在出现 软件或硬件故障时，保证情报板信息发布正常工作。 | 套 | 13
3-3 | 自动重合闸装置 | 工作电压：AC85～300V，额定负载电流63A； 接口：支持RS485 接口； 工作环境温度：-40℃～65℃； 支持与前置装置联动，实现远程一键关停。 | 套 | 13
3-4 | 情报板（大型） | 尺寸：显示屏为1.2m×13.2m； 颜色：采用全彩色； 点间距：不大于10mm 亮度：测量轴方向上的亮度不小于8000cd/㎡； 调光：支持手动和自动调光功能，根据环境照度不低于128 级可调； 发光均匀性：各像素应发光均匀。额定工作电流时，显示模块范围内像素与像素之间的法向发光强度的不均匀度 应不大于1%，像素内LED 之间的不均匀度应不大于10%； 失控点：不大于万分之三且为离散分布； 视认角：应不小于30°； 视认距离：静态视认距离不小于250m,动态视认距离不小于210m； 工作温度：-40℃~+60℃。 | 套 | 9
3-5 | 情报板（F型） | 尺寸：显示屏为3.85m×2m； 颜色：采用全彩色； 点间距：不大于10mm 亮度：测量轴方向上的亮度不小于8000cd/㎡； 调光：支持手动和自动调光功能，根据环境照度不低于128 级可调； 发光均匀性：各像素应发光均匀。额定工作电流时，显示模块范围内像素与像素之间的法向发光强度的不均匀度 应不大于1%，像素内LED 之间的不均匀度应不大于10%； 失控点：不大于万分之三且为离散分布； 视认角：应不小于30°； 视认距离：静态视认距离不小于250m,动态视认距离不小于210m； 工作温度：-40℃~+60℃。 | 套 | 1
3-6 | 告示标志 | 板面尺寸：1800×2500×3.0mm； 白色LED：法向发光强度：≥6000/mcd；半强角：≥12.5°；偏差角：≤3° 主动发光单元根据使用需求可设置为闪烁显示，闪烁频率宜选择(30+5)次/min,占空比宜选择1:1.5。 发光单元：构成标志图案、文字等信息内容的主动发光单元发光面几何尺寸不宜小于5mm，像素中心间距不宜大 于35mm，仅用于显示轮廓、不传递具体标志信息内容的主动发光单元像素中心间距不宜大于40mm。 红色LED：法向发光强度：≥4000/mcd；半强角：≥15°；偏差角：≤3°。 黄色LED：法向发光强度：≥5500/mcd；半强角：≥15°；偏差角：≤3°。 视认距离：静态视认距离不小于300m;动态视认距离不小于250m。 发光均匀性：各像素发光应均匀。在正常工作条件下，标志范围内法向发光强度的不均匀度应不大于5%,像素内 LED 法向发光强度的不均匀度应不大于10%。 标志底板整体应为亚光黑色,色品坐标应在图3 规定的色品区域内,亮度因数应不大于0.03。 应急车道开放通行时，发光单元开启，应清晰显示图案、文字轮廓；应急车道不开放通行时，发光单元关闭，整 个标志仅表现出底板黑色。 发光标志的形状、尺寸、图案应符合GB5768.2 中的有关规定。 标志具备远程控制能力，可远程开启、关闭、调整限速值。 | 套 | 14
3-7 | 工业以太网交换机(2光8电) | 外场监控抱杆箱，千兆光口 | 套 | 88
3-8 | 工业以太网交换机(4光4电） | 收费站，千兆光口 | 套 | 2
3-9 | 千兆网络交换机 | 传输保障：不少于24 个千兆电口+4 个万兆SFP 插槽；满足300 路视频流（每路码率2-4Mbps）的传输需求；交 换容量：758Gbps/7.58Tbps；包转发率：228Mpps，无阻塞转发，避免网络瓶颈。 冗余保护：支持2 芯环网保护，任意两个端口可组成自愈环网，冗余切换时间≤50ms，确保某条链路中断时，视 频流可快速切换至备用链路，无数据丢失，支持多个独立自愈环。 管理与防护：支持IPv4/v6 双协议栈，可实现基于硬件的IPv4/v6 的全线速转发，支持IPv4/v6 的三层路由功能。 支持IPv6 的ACL、QoS、组播和网管。 电源配置：2 套75 瓦交流可插拔电源模块。 | 台 | 2