## Sheet1
技术参数
序号 | 项目编码 | 项目名称 | 项目特征 | 计量单位 | 工程数量
1 | 030404017001 | 配电箱 | 1.名称:AEP-YJ-1-1 2.规格:600X800X200 3.安装方式:距地0.5米明装 | 台 | 1
2 | 030404017002 | 配电箱 | 1.名称:AEP-YJ-2-1 2.规格:600X800X200 3.安装方式:距地0.5米明装 | 台 | 1
3 | 030404017003 | 配电箱 | 1.名称:AEP-YJ-3-1 2.规格:600X800X200 3.安装方式:距地0.5米明装 | 台 | 1
4 | 030404017004 | 配电箱 | 1.名称:AEP-YJ-4-1 2.规格:600X800X200 3.安装方式:距地0.5米明装 | 台 | 1
5 | 030404017005 | 配电箱 | 1.名称:AEP-YJ-5-1 2.规格:600X800X200 3.安装方式:距地0.5米明装 | 台 | 1
6 | 030404017006 | 配电箱 | 1.名称:AEP-XF-1-1 2.规格:600x800x200 3.安装方式:距地1.2m明装 | 台 | 1
7 | 030404017007 | 配电箱 | 1.名称:AC-WY-1,AC-WY-2 2.型号:设备自带 3.规格:500x600x160 4.安装方式:距地1.5m明装 | 台 | 2
8 | 030404017008 | 配电箱 | 1.名称:AEP-SXJ-J-1 2.规格:600X800X200 3.安装方式:距地1.5m明装 | 台 | 1
9 | 030404017009 | 配电箱 | 1.名称:AEP-FJ-3-1 2.规格:650x800x200 3.安装方式:距地1.3米壁挂明装 | 台 | 1
10 | 030404017010 | 配电箱 | 1.名称:AEN-1-1a、AEN-1-1 2.规格:800x600x200 3.安装方式:距地1.3米壁挂明装 | 台 | 2
11 | 030408001001 | 电力电缆 | 1.名称:电力电缆 2.型号:NG-A-4*50+1*25 3.材质:铜芯 4.敷设方式、部位:室内敷设 | m | 111.9
12 | 030408001002 | 电力电缆 | 1.名称:电力电缆 2.型号:FZ-NG-A-5*16 3.材质:铜芯 4.敷设方式、部位:室内敷设 | m | 87.5
13 | 030408001003 | 电力电缆 | 1.名称:电力电缆 2.型号:WDZN-YJY-4*10 3.材质:铜芯 4.敷设方式、部位:室内敷设 | m | 19.8
14 | 030408001004 | 电力电缆 | 1.名称:电力电缆 2.型号:WDZN-YJY-3*10 3.材质:铜芯 4.敷设方式、部位:室内敷设 | m | 19.8
15 | 030408001005 | 电力电缆 | 1.名称:电力电缆 2.型号:NG-A-5*6 3.材质:铜芯 4.敷设方式、部位:室内敷设 | m | 196.2
16 | 030408001006 | 电力电缆 | 1.名称:电力电缆 2.型号:ZN-YJV22-4*95+1*50 3.材质:铜 4.敷设方式、部位:排管 | m | 1
17 | 030404030001 | 分流器 | 1.名称:电缆分支器16/6 | 个 | 8
18 | 030408006001 | 电力电缆头 | 1.名称:电力电缆终端头 2.型号:电缆截面≤120mm² 3.材质、类型:铜 | 个 | 4
19 | 030408006002 | 电力电缆头 | 1.名称:电力电缆终端头 2.型号:电缆截面≤50mm² 3.材质、类型:铜 | 个 | 4
20 | 030408006003 | 电力电缆头 | 1.名称:电力电缆终端头 2.型号:电缆截面≤16mm² 3.材质、类型:铜 | 个 | 2
21 | 030408006004 | 电力电缆头 | 1.名称:电力电缆终端头 2.型号:电缆截面≤10mm² 3.材质、类型:铜 | 个 | 4
22 | 030411001001 | 配管 | 1.名称:配管 2.材质:镀锌钢管 3.规格:40 4.配置形式:砖、混凝土结构明配 | m | 13.5
23 | 030411001002 | 配管 | 1.名称:配管 2.材质:SC 3.规格:25 4.配置形式:砖、混凝土结构明配 | m | 14.7
24 | 030411001003 | 配管 | 1.名称:配管 2.材质:SC 3.规格:20 4.配置形式:砖、混凝土结构暗配 | m | 73.9
25 | 030411001004 | 配管 | 1.名称:配管 2.材质:SC 3.规格:20 4.配置形式:砖、混凝土结构明配 | m | 355.7
26 | 030411001005 | 配管 | 1.名称:配管 2.材质:SC 3.规格:15 4.配置形式:砖、混凝土结构暗配 | m | 72.9
27 | 030411001006 | 配管 | 1.名称:配管 2.材质:SC 3.规格:15 4.配置形式:砖、混凝土结构明配 | m | 313.9
28 | 030411004001 | 配线 | 1.名称:配线 2.配线形式:管内穿线 3.规格:WDZN-BYJ-1.5 4.材质:铜线 | m | 52.4
29 | 030411004002 | 配线 | 1.名称:配线 2.配线形式:管内穿线 3.规格:WDZN-BYJ-2.5 4.材质:铜线 | m | 1331.3
30 | 030411004003 | 配线 | 1.名称:配线 2.配线形式:管内穿线 3.规格:WDZN-BYJ-4 4.材质:铜线 | m | 1206.9
31 | 030411004004 | 配线 | 1.名称:配线 2.配线形式:管内穿线 3.规格:WDZN-RYJS-2X1.5 4.材质:铜线 | m | 7.7
32 | 030411004005 | 配线 | 1.名称:配线 2.配线形式:管内穿线 3.规格:ZN-BV-4 4.材质:铜线 | m | 98.6
33 | 030411003001 | 桥架 | 1.名称:密闭防火桥架-200*100 | m | 120.4
34 | 030413001001 | 铁构件 | 1.名称:桥架支吊架安装 | kg | 44.57
35 | 030411006001 | 接线盒 | 1.名称:接线盒 | 个 | 24
36 | 030411006002 | 接线盒 | 1.名称:暗装开关盒 | 个 | 10
37 | 030411001007 | 配管 | 1.名称:可挠金属套管敷设 吊顶内敷设 规格 15# | m | 24
38 | 030408003001 | 电缆保护管 | 1.名称:电力电缆保护管 2.材质:SC100 | m | 200
39 | 030411001008 | 配管 | 1.名称:一体化泵站主备电源电缆配管 2.材质:镀锌钢管 3.规格:DN100 4.配置形式:地埋 5.接地要求:符合设计要求 | m | 160
40 | 030408001007 | 电力电缆 | 1.名称:泵站主备电 电缆 2.规格、型号:ZN-YJV-4*120+1*70 3.材质:铜芯 4.敷设方式、部位:管内敷设 5.电压等级(kV):1 | m | 180
41 | 030408006005 | 电力电缆头 | 1.名称:电缆头 2.规格、型号:截面≤120mm² 3.材质、类型:铜芯 干包式 4.安装部位:室内 5.电压等级（kV):1 | 个 | 16
42 | 030408006006 | 电力电缆头 | 1.名称:电缆头 2.规格、型号:截面≤70mm² 3.材质、类型:铜芯 干包式 4.安装部位:室内 5.电压等级（kV):1 | 个 | 4
43 | 030404017011 | 配电箱 | 1.名称:一体化泵站双电源转换柜 2.型号:DLFF 3.规格:高1200 宽600 厚400 4.安装方式:落地 | 台 | 1
44 | 030411001008 | 配管 | 1.名称:配管 2.材质:SC20 3.配置形式:暗配 | m | 617.5
45 | 030411001009 | 配管 | 1.名称:配管 2.材质:SC 3.规格:20 4.配置形式:砖、混凝土结构明配 | m | 1916.1
46 | 030411004007 | 配线 | 1.名称:配线 2.配线形式:穿管 3.型号:WDZN-RYJS-2*1.5 | m | 2262.2
47 | 030411004008 | 配线 | 1.名称:配线 2.配线形式:管内穿线 3.规格:WDZN-BYJ-2.5 4.材质:铜线 | m | 5324.4
48 | 030411006003 | 接线盒 | 1.名称:接线盒 | 个 | 208
49 | 030411006004 | 接线盒 | 1.名称:暗装开关盒 | 个 | 211
50 | 030411001010 | 配管 | 1.名称:可挠金属套管敷设 吊顶内敷设 规格 15# | m | 208
51 | 030411003002 | 桥架 | 1.名称:消防桥架 2.型号:150*100 | m | 149.3
52 | 030413001002 | 铁构件 | 1.名称:桥架支吊架 | kg | 89.58
53 | 030411001011 | 配管 | 1.名称:配管 2.材质:SC32 3.配置形式:明配 | m | 2.2
54 | 030411001012 | 配管 | 1.名称:配管 2.材质:SC25 3.配置形式:明配 | m | 17.5
55 | 030411001013 | 配管 | 1.名称:配管 2.材质:SC20 3.配置形式:暗配 | m | 329.4
56 | 030411001014 | 配管 | 1.名称:配管 2.材质:SC20 3.配置形式:明配 | m | 1053
57 | 030411001015 | 配管 | 1.名称:配管 2.材质:SC15 3.配置形式:暗配 | m | 299.5
58 | 030411001016 | 配管 | 1.名称:配管 2.材质:SC15 3.配置形式:明配 | m | 2679.6
59 | 030411004010 | 配线 | 1.名称:配线 2.配线形式:WDZN-BYJ-1.5 3.配线线制:穿管、线槽 | m | 82.6
60 | 030411004011 | 配线 | 1.名称:配线 2.配线形式:WDZN-BYJ-2.5 3.配线线制:穿管、线槽 | m | 3532.4
61 | 030411004012 | 配线 | 1.名称:配线 2.配线形式:WDZN-BYJ-4 3.配线线制:穿管、线槽 | m | 82.6
62 | 030411004013 | 配线 | 1.名称:配线 2.配线形式:WDZN-RYJS-2*1.5 3.配线线制:穿管、线槽 | m | 5030.6
63 | 030408002001 | 控制电缆 | 1.名称:控制电缆 2.型号:WDZN-KYJY-2*1.5 | m | 124
64 | 030408002002 | 控制电缆 | 1.名称:控制电缆 2.型号:WDZN-KYJY-5*1.5 | m | 271.1
65 | 030408002003 | 控制电缆 | 1.名称:控制电缆 2.型号:WDZN-KYJY-8*1.5 | m | 32.5
66 | 030411006005 | 接线盒 | 1.名称:接线盒 | 个 | 454
67 | 030411006006 | 接线盒 | 1.名称:开关盒 | 个 | 122
68 | 030411001017 | 配管 | 1.名称:可挠金属套管敷设 吊顶内敷设 规格 15# | m | 454
69 | 030411001018 | 配管 | 1.名称:配管 2.材质:SC20 3.配置形式:砖、混凝土结构暗配 | m | 26
70 | 030411001019 | 配管 | 1.名称:配管 2.材质:SC 3.规格:20 4.配置形式:砖、混凝土结构明配 | m | 12.4
71 | 030411004014 | 配线 | 1.名称:配线 2.配线形式:WDZN-BYJ-2.5 3.配线线制:穿管、线槽 | m | 338.6
72 | 030411004015 | 配线 | 1.名称:配线 2.配线形式:WDZN-RYJS-2*1.5 3.配线线制:穿管、线槽 | m | 169.3
73 | 030411001020 | 配管 | 1.名称:配管 2.材质:SC 3.规格:15 4.配置形式:砖、混凝土结构暗配 | m | 12.6
74 | 030411001021 | 配管 | 1.名称:配管 2.材质:SC 3.规格:15 4.配置形式:砖、混凝土结构明配 | m | 10.3
75 | 030408002004 | 控制电缆 | 1.名称:控制电缆 2.型号:WDZN-KYJY-2*1.5 | m | 60.4
76 | 030904008008 | 模块(模块箱） | 1.名称:集中电源联网控制模块 | 个 | 3
77 | 030411001022 | 配管 | 1.名称:配管 2.材质:SC 3.规格:15 4.配置形式:砖、混凝土结构暗配 | m | 9.4
78 | 030411001023 | 配管 | 1.名称:配管 2.材质:SC 3.规格:15 4.配置形式:砖、混凝土结构明配 | m | 6.8
79 | 030408002005 | 控制电缆 | 1.名称:控制电缆 2.型号:WDZN-KYJY-2*1.5 | m | 39.2
80 | 030411001024 | 配管 | 1.名称:配管 2.材质:SC 3.规格:15 4.配置形式:砖、混凝土结构暗配 | m | 69.4
81 | 030411001025 | 配管 | 1.名称:配管 2.材质:SC 3.规格:15 4.配置形式:砖、混凝土结构明配 | m | 42.5
82 | 030408002006 | 控制电缆 | 1.名称:控制电缆 2.型号:WDZN-KYJY-2*1.5 | m | 171
83 | 030411006007 | 接线盒 | 1.名称:开关盒 | 个 | 13
84 | 030411001026 | 配管 | 1.名称:配管 2.材质:SC 3.规格:15 4.配置形式:砖、混凝土结构暗配 | m | 2.9
85 | 030411001027 | 配管 | 1.名称:配管 2.材质:SC 3.规格:15 4.配置形式:砖、混凝土结构明配 | m | 29.7
86 | 030411001028 | 配管 | 1.名称:配管 2.材质:SC20 3.配置形式:砖、混凝土结构暗配 | m | 13.7
87 | 030411001029 | 配管 | 1.名称:配管 2.材质:SC 3.规格:20 4.配置形式:砖、混凝土结构明配 | m | 25.7
88 | 030411004016 | 配线 | 1.名称:配线 2.配线形式:WDZN-BYJ-2.5 3.配线线制:穿管、线槽 | m | 88.2
89 | 030411004017 | 配线 | 1.名称:配线 2.配线形式:WDZN-RYJS-2*1.5 3.配线线制:穿管、线槽 | m | 80
90 | 030408002007 | 控制电缆 | 1.名称:控制电缆 2.型号:WDZN-KYJY-4*1.5 | m | 41.2
91 | 030411006008 | 接线盒 | 1.名称:接线盒 | 个 | 4
92 | 030411006009 | 接线盒 | 1.名称:开关盒 | 个 | 2