## 07包信号灯、情报板技术参数
序号 | 名称 | 单位 | 数量 | 技术参数
5 | 反向雨棚信号灯 | 套 | 2 | 反向雨棚信号灯 – 红色 LED 光源，显示尺寸不小于 600×600mm； – 视距≥8000M； – 防护等级：不低于 IP65； – 含网络信号防雷器； – 端口：RJ45 以太网口，传输速率：10/100Mbps 自适应，满足 D1/C2 冲击耐受； – 其他性能要求满足现行《低压电涌保护器第 21 部分：电信和信号网络的电涌保护器（SPD） 性能要求和试验方法》（GB/T18802.21）。
4 | 反向雨棚信号灯 | 套 | 1 | 反向雨棚信号灯 – 红色 LED 光源，显示尺寸不小于 600×600mm； – 视距≥8000M； – 防护等级：不低于 IP65； – 含网络信号防雷器； – 端口：RJ45 以太网口，传输速率：10/100Mbps 自适应，满足 D1/C2 冲击耐受； – 其他性能要求满足现行《低压电涌保护器第 21 部分：电信和信号网络的电涌保护器（SPD） 性能要求和试验方法》（GB/T18802.21）。
4 | 反向雨棚信号灯 | 套 | 2 | 反向雨棚信号灯 – 红色 LED 光源，显示尺寸不小于 600×600mm； – 视距≥8000M； – 防护等级：不低于 IP65； – 含网络信号防雷器； – 端口：RJ45 以太网口，传输速率：10/100Mbps 自适应，满足 D1/C2 冲击耐受； – 其他性能要求满足现行《低压电涌保护器第 21 部分：电信和信号网络的电涌保护器（SPD） 性能要求和试验方法》（GB/T18802.21）。
6 | 预交易信息可变情报板 | 套 | 1 | （6）预交易可变信息情报板 –采用悬臂式节能型可变情报板； –采用双基色显示，显示面积 3.2m×1.6m； –点距不低于 10mm； –每块屏可同时显示至少四条状态异常车辆车牌信息，多于 2 条时，可滚动显示； –显示板全屏≥8000cd/m²,红绿单色显示时全屏亮度应≥6000cd/m²,至少 6 级亮度自动调节； –可视角度：≥30°； –平均寿命：≥10000 小时； –抗风速：40m/s； –显示内容：全屏编辑、汉字、英文字符、阿拉伯数字、特殊符号、图形等； –传输方式：异步、半双工、内容不压缩； –动态可视距离：≥210m，静态可视距离≥250m； –具备故障自检功能； –LED 采用恒电流驱动，具有过流保护功能； –功耗：不大于 150W/m²，无眩光。 –箱体采用钢板材料制作，钢板材料具有较强的抗冲击、抗弯能力，箱体与立柱连接部位采用衬板或加强筋等方式，以增加抗拉抗弯强度。产品在 40m/s 的风速下，箱体不变形； –箱体采用双层结构，内箱体采用全封闭方式，具有良好的散热性，外箱体具有完整的框架结构。外箱体的门具有导水槽、防水密封圈和通风窗； –箱体采用后背门方式，以便做到背面维修； –箱体及连接件防护层色泽均匀、无划伤、无裂痕，无裸露基体等缺陷，供货商应保证箱体在野外使用时不出现油漆脱落、龟裂等情况； –机箱的门在开启时，有自动锁定装置，以防刮风将门关闭。机箱门在关闭时，密封并可以锁定。门锁具有防盗、防破坏能力； –显示板及控制器箱体应为全封闭、全天候、防风雨型，符合 IP66 防护等级。箱体材料为铝合金板，表面为黑色或深灰色，不反光； –安装在路侧，显示板下缘距路面的高度为 5.5m，标志板安装要求参见国标《道路交通标志和标线（GB5768-2009）》。另外显示板应与道路垂直方向可有一定的夹角，以增强可视性。
3 | 悬臂式情报板 | 套 | 21 | 悬臂式可变信息标志 采用节能型可变信息标志 —— 板面尺寸：长 X 高=4m X 2m； —— 像素组成：采用间距为 20mm 的双基色显示模组； —— 发光管型号： 每个像素点采用 2 颗红色和 1 颗纯绿色组成， 配比达到白平衡； —— 相邻像素间距：20mm； —— 发光亮度： ≥8000cd/㎡； —— 半功率角≤30°，失控点≤3‰，且为离散型； —— 象素是具有防水、防尘、防腐的野外型组件结构； —— 通信接口：串口 RS232C/RS485；以太网：RJ45 口； —— LED 平均无故障时间：MTBF≥20000h； —— LED 驱动方式：静态恒流驱动； —— 整屏亮度：> 8000cd/㎡（全亮时）； —— 整屏可调亮度：自动或手动（32 级可调）； —— 具有自动外界光亮检测功能； —— 显示屏工作寿命： 大于 100000h；
4 | 车道指示标志 | 套 | 63 | 限速及车道控制可变信息标志 ——显示尺寸：1.0m×1.0m×5m。解释度：32×160。点间距31.25mm。 ——LED配置：双基色模组配比为2红1绿。 ——发光亮度：8000cd/㎡。 ——交流功耗：全屏点亮，亮度 8000cd/㎡时的平均功率为80W/m2。 ——半功率角≥30°，失控点≤3‰，且为离散型。
2 | 可变信息标志（10m×1m） | 套 | 11 | 门架式可变信息标志 1）节能型门架式可变信息标志为独立型可变情报板，其组成包括：处理器、驱动器模块、 显示板、控制箱、箱体、电缆及分线盒、电源、软件等。 本项目所采用的门架式可变信息标志应符合中华人民共和国国家标准《GB/T 23828-2023 高速公路 LED 可变信息标志》的技术要求。设备的平均无故障工作时间应不小于 10,000 小时。 2）门架式可变信息标志规格 ——全段门架设施按拓宽后道路设计立柱、基础及壁厚，横梁按现状道路宽度设计，拓宽后利旧复用，同步优化显示屏尺寸； ——像素组成：象素配比为 2 红、1 绿、1 蓝 LED 管组成，白平衡显示时显示屏每平米亮度≥12400cd/㎡。像素管应采一线品牌金线封装 LED 管。 ——相邻像素间距：20mm。 ——视认角≥30°，年失控率≤1‰。 ——显示内容：可进行图文交通态势发布全屏编辑，可显示汉字、英文字符、阿拉伯数字、 特殊符号、图形等。 ——显示屏应为可拆装式模块化结构；显示模块为轻量式设计，箱体厚度≦150mm，箱体重量≦40Kg/㎡。 ——可变情报板白色亮度 12400cd/平方米，其功率≤150W/m²，具有分步上电或其他功能， 减少启动冲击电流。 ——显示屏的显示模块内各像素之间及各显示模块之间应排列均匀、平整，各像素点间距允许误差±1mm，不平整度不大于 2mm/㎡。 3）显示性能 ——显示屏上的字符或图案的结构尺寸应符合国家相关规范要求。 ——发光二级管的平均无故障时间 MTBF 不小于 10万小时,其他电子元器件的平均无故障时间 MTBF 不小于 3 万小时。 ——LED 采用恒流驱动，具有过流保护功能。 ——显示屏亮度可根据外界环境条件自动和手动调节，至少 16 级以上。 ——在同一屏上，各模块的显示效果应一致，中间无明显分隔。 ——可变信息发布屏的动态视认距离不小于 210 米。每屏刷新频率不小于 100Hz，在汽车高 速行驶时，标志的内容应清晰、稳定。 ——在电源故障、无显示内容时，显示屏应为全黑，无任何亮点。 ——播放的方式：分为清屏（全黑）、静止显示、左移、右移、上移、下移、横百叶窗、 竖百叶窗、闪烁、全亮、随机等。
3 | 折叠式雨棚信号灯 | 套 | 2 | – 轻量化车道全彩 LED 折面屏，采用透风不透光结构； – 兼容性好，运行稳定； – 屏体尺寸：2240mm 宽×1000mm 高； – 屏体由铝合金灯条及全封闭铝合金电源盒组成，灯条自带透风不透光结构，可以自然散热； – 点间距：10mm； – 分辨率：224×100 点； – 显示屏发光像素由 1 红、1 绿、1 蓝三基色发光二极管（LED）组成，可显示全彩； – 每套屏由上竖屏与折面屏（尺寸均为 500mm 高×2240mm 宽）组成，上竖屏与水平面垂直， – 折面屏向后翻折角度约为 30°； – 驱动模式：静态恒流，具有过流保护功能； – 显示屏亮度：≥8000cd/m²； – 显示屏发光亮度 100 级亮度可调； – 显示屏整屏亮度均匀度≥95%； – 整屏视认角≥30°； – 显示模块内各像素点间距允许误差 1mm，不平整度≤2mm/m²； – 像素的年失控率≤1‰，离散型； – 屏体重量：≤22KG/平方米； – 屏体厚度：≤65mm； – 工作电压：AC220V±20%； – 工作环境温度：-20℃～50℃； – 工作环境湿度：10%～90%； – 前后防护等级：≥IP65； – 通信方式：TCP/IP 网口通信接口
16 | 折叠式雨棚信号灯 | 套 | 1 | – 轻量化车道全彩 LED 折面屏，采用透风不透光结构； – 兼容性好，运行稳定； – 屏体尺寸：2240mm 宽×1000mm 高； – 屏体由铝合金灯条及全封闭铝合金电源盒组成，灯条自带透风不透光结构，可以自然散热； – 点间距：10mm； – 分辨率：224×100 点； – 显示屏发光像素由 1 红、1 绿、1 蓝三基色发光二极管（LED）组成，可显示全彩； – 每套屏由上竖屏与折面屏（尺寸均为 500mm 高×2240mm 宽）组成，上竖屏与水平面垂直， – 折面屏向后翻折角度约为 30°； – 驱动模式：静态恒流，具有过流保护功能； – 显示屏亮度：≥8000cd/m²； – 显示屏发光亮度 100 级亮度可调； – 显示屏整屏亮度均匀度≥95%； – 整屏视认角≥30°； – 显示模块内各像素点间距允许误差 1mm，不平整度≤2mm/m²； – 像素的年失控率≤1‰，离散型； – 屏体重量：≤22KG/平方米； – 屏体厚度：≤65mm； – 工作电压：AC220V±20%； – 工作环境温度：-20℃～50℃； – 工作环境湿度：10%～90%； – 前后防护等级：≥IP65； – 通信方式：TCP/IP 网口通信接口
24 | 折叠式雨棚信号灯 | 套 | 2 | – 轻量化车道全彩 LED 折面屏，采用透风不透光结构； – 兼容性好，运行稳定； – 屏体尺寸：2240mm 宽×1000mm 高； – 屏体由铝合金灯条及全封闭铝合金电源盒组成，灯条自带透风不透光结构，可以自然散热； – 点间距：10mm； – 分辨率：224×100 点； – 显示屏发光像素由 1 红、1 绿、1 蓝三基色发光二极管（LED）组成，可显示全彩； – 每套屏由上竖屏与折面屏（尺寸均为 500mm 高×2240mm 宽）组成，上竖屏与水平面垂直， – 折面屏向后翻折角度约为 30°； – 驱动模式：静态恒流，具有过流保护功能； – 显示屏亮度：≥8000cd/m²； – 显示屏发光亮度 100 级亮度可调； – 显示屏整屏亮度均匀度≥95%； – 整屏视认角≥30°； – 显示模块内各像素点间距允许误差 1mm，不平整度≤2mm/m²； – 像素的年失控率≤1‰，离散型； – 屏体重量：≤22KG/平方米； – 屏体厚度：≤65mm； – 工作电压：AC220V±20%； – 工作环境温度：-20℃～50℃； – 工作环境湿度：10%～90%； – 前后防护等级：≥IP65； – 通信方式：TCP/IP 网口通信接口
31 | 折叠式雨棚信号灯 | 套 | 2 | – 轻量化车道全彩 LED 折面屏，采用透风不透光结构； – 兼容性好，运行稳定； – 屏体尺寸：2240mm 宽×1000mm 高； – 屏体由铝合金灯条及全封闭铝合金电源盒组成，灯条自带透风不透光结构，可以自然散热； – 点间距：10mm； – 分辨率：224×100 点； – 显示屏发光像素由 1 红、1 绿、1 蓝三基色发光二极管（LED）组成，可显示全彩； – 每套屏由上竖屏与折面屏（尺寸均为 500mm 高×2240mm 宽）组成，上竖屏与水平面垂直， – 折面屏向后翻折角度约为 30°； – 驱动模式：静态恒流，具有过流保护功能； – 显示屏亮度：≥8000cd/m²； – 显示屏发光亮度 100 级亮度可调； – 显示屏整屏亮度均匀度≥95%； – 整屏视认角≥30°； – 显示模块内各像素点间距允许误差 1mm，不平整度≤2mm/m²； – 像素的年失控率≤1‰，离散型； – 屏体重量：≤22KG/平方米； – 屏体厚度：≤65mm； – 工作电压：AC220V±20%； – 工作环境温度：-20℃～50℃； – 工作环境湿度：10%～90%； – 前后防护等级：≥IP65； – 通信方式：TCP/IP 网口通信接口