## 04包IP节点控制器技术参数
序号 | 名称 | 单位 | 数量 | 技术参数
1 | IP节点控制器 | 台 | 11 | ARM主机内存8G 64G存储 网络接口:≥8个100M/1000M目适应以太网口 串行接口:RS-232 6路 视频接口:HDMI*2; USB 接口:≥USB.2.0*4 开关量接口:16路; 电源输出≥4路DC12V; 环境温度:-20%C-70°C