## 01包自助发卡机及自助缴费机技术参数
序号 | 名称 | 单位 | 数量 | 技术参数
907-1-f-1 | 自助发卡机 | 套 | 8 | 设备参数：双工位机器人，含配套主控自助发卡设备、车道切换器、工控机、读卡器，具备车型识别、智能终端、CPC/ETC 卡读写、智能语音、求助等功能。 应具备向通行车辆发放 CPC 卡的功能。宜具备精确识别车辆的车窗位置和停靠距离，通过机械装置向车窗位置精准发放 CPC 卡。应具备自动回收坏卡功能。可具备发放纸质通行券功能。 应具备求助、语音提示、语音对讲、视频展示等人机交互功能，语音对讲应支持回音消除、环境降噪和音量调节。 应具备工作温度自动控制功能。 应支持北斗时钟同步。 应具备软件在线升级功能。 应具备监测整机及各功能模块工作运行状态、卡片数量功能，并实时上传状态信息。 宜在设备异常、无卡情况下进行声光报警提示，可具备温/湿度、烟雾及水浸等环境监测功能，并进行异常报警和状态信息上传。 应具备防雷电和过电保护措施。 卡箱出卡速度：≥1200 张/小时。 异常卡回收箱：≥100 张。 装卡容量：≥800 张。 滞卡率：≤1/20000。 读写正常卡失败率：≤0.3%。 卡槽切换响应时间：≤2s。 传动件寿命：≥200 万次。 语音对讲：音量≥80dB；延时≤200ms。显示模块：分辨率≥1920×1080，亮度≥1000cd/m²。 工作温度：-40℃～+55℃； 防护等级：≥IP55。 电源：AC220V±15%，50Hz±4Hz。
907-1-f-2 | 自助缴费机 | 套 | 8 | 设备参数：双工位自助设备，含配套主控自助缴费设备、车道切换器，具备智能终端、CPC/ETC卡读写、发票打印、紧急求助、电子发票等功能。 应具备CPC卡识别、读写和回收功能。应具备退还识别异常卡片功能。应具备ETC卡识别、读写、支付功能。宜具备精确识别车辆的车窗位置和停靠距离，通过机械装置向车窗位置精准回收 CPC 卡。 应具备扫描用户付款二维码、支付通行费的功能，可具备自动打印纸质通行票据和回收未取走纸质票据功能: 应具备求助、语音提示、语音对讲、视频展示等人机交互功能，语音对讲应支持回音消除、环境降噪和音量调节。 应具备工作温度自动控制功能。 应支持北斗时钟同步。 应具备软件在线升级功能。 应具备监测整机及各功能模块工作运行状态、卡片数量功能，并实时上传状态信息。宜在设备异常、无卡情况下进行声光报警提示，可具备温/湿度、烟雾及水浸等环境监测功能，并进行异常报警和状态信息上传。 应具备防雷电和过电保护措施。 收卡容量：≥800 张。 废票回收容量:≥300张: 读写正常卡失败率：≤0.3%。 卡槽切换响应时间：≤2s。 传动件寿命：≥200 万次。 语音对讲：音量≥80dB；延时≤200ms。 扫码支付模块分辨率:≥100万像素: 扫码距离:100mm~1500mm 工作温度：-40℃～+55℃； 防护等级：≥IP55。 电源：AC220V±15%，50Hz±4Hz。