## 11包收费设备技术参数
序号 | 名称 | 单位 | 数量 | 技术参数
5 | 自动关道机 | 台 | 2 | 自动限高关道机 – 一体化多功能：集成电动手动栏杆机、雾灯、信息发布显示屏、报警器等功能； – 集成“关道、限高、雾灯、限速标志、文字提示、声光告警”等功能； – 自锁功能：电动控制栏杆臂水平旋转 90°,能够打开和关闭车道；0°或 90°电控手动栏杆机能够自锁； – 多种控制方式：与云收费系统连接形成软件可控与手动可控，既可在特殊情况下（例如断电等）使用手动来打开或关闭车道，箱体预留抬落控制按钮位置，也可配置遥控器远程打开或关闭车道； – 显示功能：前门装有费显屏，显示屏在设备本身进行位置提升不被船岛岛头遮挡，使关道机提示信息更醒目、直观，可显示车道打开、车道关闭、车道限高等提示信息，可让司机更好地了解车道状态； – 标志显示：摒弃传统铁皮禁行标牌，采用户外圆形 LED 屏显示禁行标识和限高标识，限高模式下，显示“限高 2.2m”的标识，车道关道时，显示“禁行标识”。在照明不好的环境下， 司机可远距离观察到车道情况，方便司机尽早做出判断； – 报警提示：当发生闯关、设备故障等状态时，可通过报警器报警提示； – 栏杆臂长应满足整车道宽度覆盖； – 应配有警示圆盘且应自带反光膜； – 设备的相关功能需能够接入软件集中控制。
4 | 数据汇聚网关 | 套 | 1 | 包含2年数汇聚网关设备运维 技术参数： 32核*2 2.6GHz 鲲鹏920*2/16G*2 DDR4/600G*2/450-2G/四口千兆/900W*2/
5 | IOT盒子 | 套 | 2 | 包含协议解析和物模型 技术参数： 高速 32 位 ARM7 处理器，内嵌 Linux 操作系统； 10M/100M 自适应以太网接口； 支持静态或动态 IP 获取； 支持协议包括 ARP、IP、ICMP、UDP、DHCP、TCP； 支持 WIFI； 4个 RS485 总线接口，光电隔离保护； RS485 及 MBUS 通信波特率 1200~19200bps，可独立设置； 高精度 RTC 时钟； 内嵌大容量存储介质； 内置硬件看门狗； LED 工作状态指示； 管理恢复缺省配置参数； 供电电源电压 DC9-36V； 系统功耗低，不大于 5W。
1 | 毫米波雷达 | 套 | 52 | 毫米波雷达 ——目标分辨率：≤40cm ——目标定位精度：≤40cm ——雷达检测距离：≥500m ——检测范围宽度（车道数）： 1~10车道 ——检测速度精度：≤0.6Km/h ——探测相对速度：-200Km/h～200 Km/h ——工作频率：92 GHz ——水平角分辨率：≤1.6° ——最大探测目标数： ≥250 ——数据输出间隔：≤50ms ——雷达扫描数据出频率： ——接口：10/100/1000Mb以太网; ——MTBF：＞80000h ——防护等级：≥IP 65 ——工作温度：-30℃ 至+60℃；
2 | 雷达数据边缘计算服务器 | 套 | 20 | 含雷达数据处理软件 技术参数： 处理器 8核 ARM CortexA53@2.3GHz NPU算力 32TOPS@INT8及 内存 16GB 视频解码 32路1080P @ 25fps，H264 & H265 视频编码 12路1080P @ 25fps，H264 & H265 图片编解码 1080P 600 张/秒 存储 128GB 网络设置 支持静态、DHCP网络参数设置 运行状态 CPU、内存、磁盘 日志管理 运行状态、运行报错等 升级管理 支持 TF 卡升级，支持 OTA 升级 时间 支持NTP、手动校时 接口 2*RJ45(10/100/1000M 网络），1*HDMI-IN&OUT/LINE-IN&OUT，2*USB3.0，1*RS232/RS485，4*GPIO 平均功耗 ≤40W 供电电压 DC 12V 工作温度 -40℃～70℃ 工作湿度 5%～90%RH，无冷凝
2 | 岛头节点 | 套 | 2 | 1、箱体框架结构 – 机箱：主箱体采用 1.2mmSGCC 作为基材，结构加强部分采用 3-8mmSGCC 基材，表面采用静电喷粉防腐工艺； – 玻璃：采用 3mm 厚度超白玻璃钢化处理，cnc 加水磨工艺切割磨边，高温油墨丝印； – 外观为机身采用橘色 RAL2009（交通橘）为主色，并采用天津文化元素-摩天轮地标、天塔地标、海河、游船、浪花等元素点缀，Logo 要求带有天津高速集团Logo 和“天津高速 ”字样，且天津高速集团 logo 底部带有“天津高速 ”字样组合。设备定制采购前应再次结合建设及运营管理单位要求执行。 2、内部模块结构 – 模块钣金：模块框架采用SGCC 材料，板材厚度 1.2mm 为主，合理的支撑结构设计，模块装配应具备高度一致性、精密、稳定等特点 – 线束：采用集成线束，满足模块化快速安装要求。线束布局和连接合理，具备高度稳定性和安全性 3、控制器 – CPU：4 核 ARM 架构，主频 1.6GHz – 内存：4GB DDR4 – 存储：32GB eMMC – HDMI：2 路 HDMI 接口 – 网口：千兆网口×2 – USB 接口：7 个 USB 接口 – RS232 串口：14 个 – RS485：1 个 – CAN：1 个 – 4G 模块：可选配 – 音频：标准立体声音频输出，MIC 输入，支持回音消除 – I/O：支持 4 路继电器输出，5 路 MOS 管输出，6 路通用 I/O 输入 4、车牌车型识别 – 全车牌正确识别率＞98%；可识别车型（含驱动轴识别）；支持输出车辆正面照、车辆尾部照、车辆侧面照和不少于 5 秒的检测视频 – 车型识别摄像头参数：120 帧星光级高清摄像机；1/2.8 英寸星光级；处理器：双核Cortex-A7；内存：DDR4/1GByte 32 位；视频分辨率：720×1280；最低照度：彩色≤0.01LX（AGCON）、RJ45 输出，能分辨彩色色块；编码格式：视频编码格式支持 H.264和 H.265 可选择； – 前摄像头和后摄像头参数：全车牌正确识别率＞98%；支持输出车辆正面照；配置 LED 补光灯；500 万高清摄像头，2 路 10/100Mbps 自适应 RJ45 口；全车牌正确识别率＞98%；支持输出车辆正面照；传感器：5MP 高性能 CIS；分辨率：2880(H) ×1620(V)；低照度：0.1LUX 彩色（补白光）；降噪：支持 2D/3D 降噪；配置 LED 补光灯 5、LED 显示屏 – 采用 64×128 点阵全彩户外型 LED 显示屏构成，点间距 5mm，显示尺寸为 320×640mm，实时显示车辆交易信息 6、车检模块 – 2 通道；自调电感范围：20-1000uH；灵敏度：四级可调；频率：四级可选；自动灵敏度提升；具有故障安全功能；检测输出方式：继电器（电流：5A/AC230V）；浪涌保护、线圈输入端：绝缘变压器、稳压管和气体放电管保护 7、语音提示 – 额定/最大功率：Rate5/Max6W – 阻抗：4±15%0hm – 输出音压：112±3dB 8、雷达 – 工作电压（V）：9-24V（典型值 12V/1A）； – 工作温度 (℃) ：-40℃~85℃; – 通信接口：RS485/蓝牙 – 检测范围：①横向宽度：0.5-1.5m；②纵向长度：1-5m；③响应时间：100ms 9、电源模块 – 供电电源：AC220V±15% – 电源输入功率：≤600w – 防雷：20kA/40kA（8/20us） – 电源模块功能：电源模块包括漏保开关、电源控制模块，实现整机交流电和直流电的供电。漏保开关用于为设备供电，并提供电力控制和保护等功能 – 电源模块参数：漏保开关：极数：2P，电流：6-32A，电压：230V，额定动作电流：30mA – 微型断路器：极数：1P+N，剩余电流保护类型：电磁式，脱扣器类型：C 型 10、一般规范 – 通讯接口：以太网接口 – MTBF： ≥30000 小时 – MTTR：小于 2 小时 11、工作环境 – 工作温度：-40℃~50℃ – 工作湿度：0～98% – 存储温度：-40℃~50℃ – IP 等级：IP54
4 | 自动关道机 | 套 | 2 | 自动限高关道机 – 一体化多功能：集成电动手动栏杆机、雾灯、信息发布显示屏、报警器等功能； – 集成“关道、限高、雾灯、限速标志、文字提示、声光告警”等功能； – 自锁功能：电动控制栏杆臂水平旋转 90°,能够打开和关闭车道；0°或 90°电控手动栏杆机能够自锁； – 多种控制方式：与云收费系统连接形成软件可控与手动可控，既可在特殊情况下（例如断电等）使用手动来打开或关闭车道，箱体预留抬落控制按钮位置，也可配置遥控器远程打开或关闭车道； – 显示功能：前门装有费显屏，显示屏在设备本身进行位置提升不被船岛岛头遮挡，使关道机提示信息更醒目、直观，可显示车道打开、车道关闭、车道限高等提示信息，可让司机更好地了解车道状态； – 标志显示：摒弃传统铁皮禁行标牌，采用户外圆形 LED 屏显示禁行标识和限高标识，限高模式下，显示“限高 2.2m”的标识，车道关道时，显示“禁行标识”。在照明不好的环境下， 司机可远距离观察到车道情况，方便司机尽早做出判断； – 报警提示：当发生闯关、设备故障等状态时，可通过报警器报警提示； – 栏杆臂长应满足整车道宽度覆盖； – 应配有警示圆盘且应自带反光膜； – 设备的相关功能需能够接入软件集中控制。
6 | 无人值守自助发卡机（嵌入式） | 套 | 1 | 1、箱体框架 – 机箱：采用 1.5mmSGCC 基材，表面采用静电喷粉防腐工艺 – 玻璃：采用 5mm 厚度超白玻璃，cnc 加水磨工艺切割磨边，高温油墨丝印 – 设备支持嵌入式安装，可安装于收费票亭内 – 外观机身采用浅灰色 RAL7035 为主色，并采用与天津文化元素-摩天轮地标、天塔地标、海河、游船、浪花等元素点缀，LOGO 要求带有天津高速集团 logo 和“天津高速”字样，天津高速集团 logo 底部带有“天津高速”字样组合 2、控制器 – CPU：4 核 ARM 架构，主频 1.6GHz 及以上 – 内存：4GB DDR4 及以上 – 存储：32GB eMMC 及以上 – 支持 HDMI、千兆网口、USB 接口、RS232 接口、RS485 接口、CAN 接口、音频接口（标准立体声音频输出、MIC 输入、支持回音消除）、I/O 3、乘客显示器 – 数量上下工位各 1 个，共计２个 – 尺寸：18.5 寸液晶屏 – 显示分辨率：1440×900 – 像素点尺寸：283.5um(H)×283.5um(V) – 亮度：1000cd/m² – 可视角度：170°/160° 4、侧面显示屏 – 屏幕：≥8 英寸 – 显示分辨率：1024×768 – 对比度：1800:1 – 亮度：450cd/m² 5、动环监测和特情处理 – 设备侧方支持显示设备内温湿度信息，并支持车道设备控制和特情处理等功能 6、门禁系统 – 维护门配置门禁锁，门禁软件可对接站级相关管理系统实现门禁权限管理和开关门记录 7、机箱内部内置摄像机 – 内置摄像头监控记录开门的操作行为 – 摄像头规格：200W 像素 8、机箱顶装摄像机 – 顶装摄像机用于接入监控网记录发卡过程视频 – 摄像头规格：200W 像素 9、发卡模块 – 发卡单元：支持上下工位 CPC 卡发卡 – 发卡卡口：上下共 4 个独立发卡单元，每个工位可主备工作，上下工位分别有 2 个出卡口 – 发卡方式：发卡采用伸缩式发卡单元 – 发卡位置：下工位支持自动感应车辆距离，调节伸缩发卡单元长度，最大伸缩距离 25cm – 发卡速度：≤2 秒 – CPC 卡片发卡箱总发卡量≥800 张 – 读写器每个发卡模块配置读写器 – 具备 CPC 卡剩余量检测功能，检测到 CPC 卡剩余量到红线时发出预警，提醒人员添加卡 10、热敏打印机 – 下工位配置一台热敏打印机； – 分辨率：203Dpi（8dot/mm） – 打印速度：MAX.250mm/s； – 有效打印宽度：80mm； – 接口：Serial、USB、Ethernet – 纸张类型：连续热敏纸、模切标签纸、黑标纸 – 纸张宽度：23-82.2mm（可调节） – 纸卷直径 Max.150mm，放置通行券打印纸预留足够操作空间，打印口需带通行券标识 11、摄像头 – 摄像头上下工位各 1 个高清摄像头单元 – 图像感光片：1/2.7" CMOS – 有效像素：1920×1080 – 最低照度：0.1LUX 12、麦克风 – 可靠性指标：MTBF≥80000 小时 – 指向特性全指向 – 频率响应：20Hz～20kHz（1kHz@94dB SPL） 13、求助按钮 – 求助按钮，上下工位各 1 个，共计 2 个 14、云客服对讲 – 配置降噪算法拾音器，云客服对讲效果可适应多车道环境干扰下正常对讲 15、坏卡回收 – 上下工位各配置 1 个坏卡回收箱，共计 2 个 16、警示灯单元 – 机器两侧设置 2 个警示灯单元 17、电源模块 – 供电电源：AC220V±15%，50Hz±4%；电源输入功率：≤300W；防雷：20kA/40kA(8/20us)； 电源模块包括：漏保开关、电源控制模块，实现整机交流电和直流电电源模块功能的供电。漏保开关用于为车道机器人供电，并提供电力控制和保护等功能，具体包括防雷器、音响、排插等开关控制；漏保开关：极数：2P，电流：6-32A，电压：230V，额定动作电流：30mA；电源模块参数微型断路器：极数：1P+N，剩余电流保护类型：电磁式，脱扣器类型：C 型，分断能力：6kA 18、一般规范 – 通讯接口：以太网接口； – MTBF：≥30000 小时； – MTTR：小于 2 小时 19、工作环境 – 工作温度：-40℃～50℃ – 工作湿度：0～98% – 存储温度：-40℃～50℃ – 防护等级：IP55
7 | 无人值守自助缴费机（嵌入式） | 套 | 1 | 1、箱体框架 – 机箱：采用 1.5mmSGCC 基材，表面采用静电喷粉防腐工艺 – 玻璃：采用 5mm 厚度超白玻璃，cnc 加水磨工艺切割磨边，高温油墨丝印 – 设备支持嵌入式安装，可安装于收费票亭内 – 外观机身采用浅灰色 RAL7035 为主色，并采用天津文化元素-摩天轮地标、天塔地标、海河、游船、浪花等元素点缀，LOGO 要求：带有天津高速集团 logo 和“天津高速”字样，天津高速集团 logo 底部带有“天津高速”字样组合 2、控制器 – CPU：4 核 ARM 架构，主频 1.6GHz 及以上 – 内存：4GB DDR4 及以上 – 存储：32GB eMMC 及以上 – 支持 HDMI、千兆网口、USB 接口、RS232 接口、RS485 接口、CAN 接口、音频接口（标准立体声音频输出、MIC 输入、支持回音消除）、I/O 3、扫码单元 – 数量上下工位各 1 个，共计 2 个； – 支付码类别维码、标准 QR 二维码； – 识别距离：50mm-1050mm； – 视场角 40.9°(H)×31.3°(V) – 配置补光灯和遮光罩 4、乘客显示器 – 数量上下工位各 1 个，共计２个； – 尺寸：18.5 寸液晶屏 – 显示分辨率：1440×900 – 像素点尺寸：283.5um(H)×283.5um(V) – 亮度：1000cd/m² – 可视角度：170°/160° 5、侧面显示屏 – 屏幕：≥8 英寸 – 显示分辨率：1024×768 – 对比度：1800:1 – 亮度：450cd/m² 6、动环监测和特情处理 – 设备侧方支持显示设备内温湿度信息，并支持车道设备控制和特情处理等功能 7、门禁系统 – 维护门带有门禁锁，软件对接可实现，门禁权限和开门记录 8、机箱内置摄像机 – 内置摄像头监控记录开门的操作行为，摄像头规格：200W 像素 9、收卡模块 – 卡读写单元（出口）：支持上下工位 ETC 卡、CPC 卡读写 – 收卡卡口：投卡式收卡，投卡窗配置指示灯光 – CPC 卡片回收箱：上下工位各 1 个，共计 2 个 – 卡箱总收卡量 800 张 10、摄像头 – 摄像头上下工位各 1 个高清摄像头单元 – 图像感光片：1/2.7" CMOS – 有效像素：1920×1080 – 最低照度：0.1LUX 11、麦克风 – 可靠性指标：MTBF≥80000 小时； – 指向特性：全指向； – 频率响应：20Hz～20kHz（1kHz@94dB SPL） 12、求助按钮 – 求助按钮，上下工位各 1 个，共计 2 个 13、云客服对讲 – 配置降噪算法拾音器，云客服对讲效果可适应多车道环境干扰下正常对讲 14、警示灯单元 – 机器两侧设置 2 个警示灯单元 15、支付盒子 – 支持第三方支付方式，如微信、支付宝、云闪付等。 16、电源模块 – 供电电源：AC220V±15%，50Hz±4%；电源输入功率：≤300W；防雷：20kA/40kA(8/20us)；电源模块包括：漏保开关、电源控制模块，实现整机交流电和直流电电源模块功能的供电。漏保开关用于为车道机器人供电，并提供电力控制和保护等功能，具体包括防雷器、音响、排插等开关控制；漏保开关：极数：2P，电流：6-32A，电压：230V，额定动作电流：30mA；电源模块参数微型断路器：极数：1P+N，剩余电流保护类型：电磁式，脱扣器类型：C 型，分断能力：6kA 17、一般规范 – 1）通讯接口：以太网接口； – 2）MTBF：≥30000 小时； – 3）MTTR：小于 2 小时 18、工作环境 – 工作温度：-40℃～50℃； – 工作湿度：0～98%； – 存储温度：-40℃～50℃； – 防护等级：IP55
8 | 岛尾节点(对开式) | 套 | 2 | 1、箱体框架 – 机箱：主箱体采用 1.2mmSGCC 基材，结构加强部分采用 3-8mmSGCC 基材，表面采用静电喷粉防腐工艺 – 玻璃：采用 3mm 厚度超白玻璃钢化处理，cnc 加水磨工艺切割磨边，高温油墨丝印 – 外观机身采用橘色 RAL2009（交通橘）为主色，采用天津文化元素-摩天轮地标、天塔地标、海河、游船、浪花等元素点缀，LOGO 要求带有天津高速集团 logo 和“天津高速 ”字样，天津高速集团 logo 底部要带“天津高速 ”字样组合。 2、内部模块结构生产工艺 – 模块钣金：模块框架采用SGCC 材料，板材厚度 1.2mm 为主，合理的支撑结构设计，模块装配应具备高度一致性、精密、稳定等特点； – 线束：采用集成线束，满足模块化快速安装要求。线束布局和连接合理，具备高度稳定性和安全性。 3、主控器（从机不含） – CPU：4 核 ARM 架构，主频 1.6GHz – 内存：4GB DDR4 – 存储：32GBeMMC – HDMI：2 路 HDMI 接口 – 网口：千兆网口×8 – USB 接口：7 个 USB 接口 – RS232 串口：7 个 – RS485：1 个 – CAN：1 个 – 音频：标准立体声音频输出，MIC 输入，支持回音消除 – I/O：支持 4 路继电器输出，5 路 MOS 管输出，6 路通用 I/O 输入 4、车牌识别（从机不含） – 全车牌正确识别率≥99%；支持输出车辆正面照；配置 LED 补光灯；500 万高清摄像头， 2 路 10/100Mbps 自适应 RJ45 口；具备车牌识别、车道摄像机功能两种功能；支持输出车辆正面照；分辨率：2880(H) ×1620(V)；低照度：0.1LUX 彩色（补白光）；降噪： 支持 2D/3D 降噪；配置 LED 补光灯；支持抑制车辆远光灯，解决远光灯影响导致车牌识别失败问题。 5、LED 显示屏（从机不含） – 采用 96×192 点阵全彩户外型 LED 显示屏构成，点间距 5mm，显示区域尺寸：480mm× 960mm，实时显示车辆交易信息，亮度大于 5000cd/m²（白平衡），支持新能源车牌信息横向单行显示，汉字字符最大 20×20 点阵，英文和数字字符是 10×20 点阵 6、高速栏杆单元 – 栏杆臂起落运动时间≤0.6s@2600mm；车道通行栏杆臂亮绿灯，车道关闭栏杆臂亮红灯；机芯配备低温加热装置，可确保低温环境下机芯能长期保持正常运行 7、车检模块（从机不含） – 2 通道；技术参数： 自调电感范围：20-1000uH；灵敏度：四级可调；频率：四级可选；自动灵敏度提升；具有故障安全功能；检测输出方式：继电器（电流：5A/AC230V）；浪涌保护、线圈输入端：绝缘变压器、稳压管和气体放电管保护 8、语音提示（从机不含） – 额定/最大功率：Rate5/Max6W；阻抗：4±15%0hm；输出音压：112±3dB； 9、通行信号单元（从机不含） – Φ 105mm，汽车通行绿灯指示，禁止通行红灯指示 10、雷达（从机不含） – 工作电压（V）：9-24V（典型值 12V/1A）；工作温度 (℃) :-40℃~85℃ ;通信接口：RS485/蓝牙;检测范围：①出厂横向宽度：默认±0.5 米，可根据实际情况在±1.5 米内自定义设置；②出厂纵向长度：1-6m 可配置，默认 3m; 11、电源模块 – 供电电源：AC220V±15%；电源输入功率：≤900w；防雷：20kA/40kA(8/20us)；电源模块功能：电源模块包括漏保开关、电源控制模块，实现整机交流电和直流电的供电。漏保开关用于为设备供电，并提供电力控制和保护等功能；电源模块参数：漏保开关：极数：2P，电流：6 一 32A，电压：230V，额定动作电流：30mA;微型断路器：极数：1P+N，剩余电流保护类型：电磁式，脱扣器类型：C 型; 12、配件空间 – 机箱内部提供 10U 以上的空间，放置集中控制器、折叠屏控制器、交换机等空间。 13、一般规范 – 通讯接口：以太网接口 – MTBF： ≥30000 小时 – MTTR：小于 2 小时 14、工作环境 – 工作温度：-40℃~50℃ – 工作湿度：0～98% – 存储温度：-40℃~50℃ – IP 等级：IP65 备注：不含IP节点控制器和交换机
15 | 岛头节点 | 套 | 1 | 1、箱体框架结构 – 机箱：主箱体采用 1.2mmSGCC 作为基材，结构加强部分采用 3-8mmSGCC 基材，表面采用静电喷粉防腐工艺； – 玻璃：采用 3mm 厚度超白玻璃钢化处理，cnc 加水磨工艺切割磨边，高温油墨丝印； – 外观为机身采用橘色 RAL2009（交通橘）为主色，并采用天津文化元素-摩天轮地标、天塔地标、海河、游船、浪花等元素点缀，Logo 要求带有天津高速集团Logo 和“天津高速 ”字样，且天津高速集团 logo 底部带有“天津高速 ”字样组合。设备定制采购前应再次结合建设及运营管理单位要求执行。 2、内部模块结构 – 模块钣金：模块框架采用SGCC 材料，板材厚度 1.2mm 为主，合理的支撑结构设计，模块装配应具备高度一致性、精密、稳定等特点 – 线束：采用集成线束，满足模块化快速安装要求。线束布局和连接合理，具备高度稳定性和安全性 3、控制器 – CPU：4 核 ARM 架构，主频 1.6GHz – 内存：4GB DDR4 – 存储：32GB eMMC – HDMI：2 路 HDMI 接口 – 网口：千兆网口×2 – USB 接口：7 个 USB 接口 – RS232 串口：14 个 – RS485：1 个 – CAN：1 个 – 4G 模块：可选配 – 音频：标准立体声音频输出，MIC 输入，支持回音消除 – I/O：支持 4 路继电器输出，5 路 MOS 管输出，6 路通用 I/O 输入 4、车牌车型识别 – 全车牌正确识别率＞98%；可识别车型（含驱动轴识别）；支持输出车辆正面照、车辆尾部照、车辆侧面照和不少于 5 秒的检测视频 – 车型识别摄像头参数：120 帧星光级高清摄像机；1/2.8 英寸星光级；处理器：双核Cortex-A7；内存：DDR4/1GByte 32 位；视频分辨率：720×1280；最低照度：彩色≤0.01LX（AGCON）、RJ45 输出，能分辨彩色色块；编码格式：视频编码格式支持 H.264和 H.265 可选择； – 前摄像头和后摄像头参数：全车牌正确识别率＞98%；支持输出车辆正面照；配置 LED 补光灯；500 万高清摄像头，2 路 10/100Mbps 自适应 RJ45 口；全车牌正确识别率＞98%；支持输出车辆正面照；传感器：5MP 高性能 CIS；分辨率：2880(H) ×1620(V)；低照度：0.1LUX 彩色（补白光）；降噪：支持 2D/3D 降噪；配置 LED 补光灯 5、LED 显示屏 – 采用 64×128 点阵全彩户外型 LED 显示屏构成，点间距 5mm，显示尺寸为 320×640mm，实时显示车辆交易信息 6、车检模块 – 2 通道；自调电感范围：20-1000uH；灵敏度：四级可调；频率：四级可选；自动灵敏度提升；具有故障安全功能；检测输出方式：继电器（电流：5A/AC230V）；浪涌保护、线圈输入端：绝缘变压器、稳压管和气体放电管保护 7、语音提示 – 额定/最大功率：Rate5/Max6W – 阻抗：4±15%0hm – 输出音压：112±3dB 8、雷达 – 工作电压（V）：9-24V（典型值 12V/1A）； – 工作温度 (℃) ：-40℃~85℃; – 通信接口：RS485/蓝牙 – 检测范围：①横向宽度：0.5-1.5m；②纵向长度：1-5m；③响应时间：100ms 9、电源模块 – 供电电源：AC220V±15% – 电源输入功率：≤600w – 防雷：20kA/40kA（8/20us） – 电源模块功能：电源模块包括漏保开关、电源控制模块，实现整机交流电和直流电的供电。漏保开关用于为设备供电，并提供电力控制和保护等功能 – 电源模块参数：漏保开关：极数：2P，电流：6-32A，电压：230V，额定动作电流：30mA – 微型断路器：极数：1P+N，剩余电流保护类型：电磁式，脱扣器类型：C 型 10、一般规范 – 通讯接口：以太网接口 – MTBF： ≥30000 小时 – MTTR：小于 2 小时 11、工作环境 – 工作温度：-40℃~50℃ – 工作湿度：0～98% – 存储温度：-40℃~50℃ – IP 等级：IP54
17 | 自动关道机 | 套 | 1 | 自动限高关道机 – 一体化多功能：集成电动手动栏杆机、雾灯、信息发布显示屏、报警器等功能； – 集成“关道、限高、雾灯、限速标志、文字提示、声光告警”等功能； – 自锁功能：电动控制栏杆臂水平旋转 90°,能够打开和关闭车道；0°或 90°电控手动栏杆机能够自锁； – 多种控制方式：与云收费系统连接形成软件可控与手动可控，既可在特殊情况下（例如断电等）使用手动来打开或关闭车道，箱体预留抬落控制按钮位置，也可配置遥控器远程打开或关闭车道； – 显示功能：前门装有费显屏，显示屏在设备本身进行位置提升不被船岛岛头遮挡，使关道机提示信息更醒目、直观，可显示车道打开、车道关闭、车道限高等提示信息，可让司机更好地了解车道状态； – 标志显示：摒弃传统铁皮禁行标牌，采用户外圆形 LED 屏显示禁行标识和限高标识，限高模式下，显示“限高 2.2m”的标识，车道关道时，显示“禁行标识”。在照明不好的环境下， 司机可远距离观察到车道情况，方便司机尽早做出判断； – 报警提示：当发生闯关、设备故障等状态时，可通过报警器报警提示； – 栏杆臂长应满足整车道宽度覆盖； – 应配有警示圆盘且应自带反光膜； – 设备的相关功能需能够接入软件集中控制。
21 | 岛尾节点 | 套 | 1 | 1、箱体框架 – 机箱：主箱体采用 1.2mmSGCC 基材，结构加强部分采用 3-8mmSGCC 基材，表面采用静电喷粉防腐工艺 – 玻璃：采用 3mm 厚度超白玻璃钢化处理，cnc 加水磨工艺切割磨边，高温油墨丝印 – 外观机身采用橘色 RAL2009（交通橘）为主色，采用天津文化元素-摩天轮地标、天塔地标、海河、游船、浪花等元素点缀，LOGO 要求带有天津高速集团 logo 和“天津高速 ”字样，天津高速集团 logo 底部要带“天津高速 ”字样组合。 2、内部模块结构生产工艺 – 模块钣金：模块框架采用SGCC 材料，板材厚度 1.2mm 为主，合理的支撑结构设计，模块装配应具备高度一致性、精密、稳定等特点； – 线束：采用集成线束，满足模块化快速安装要求。线束布局和连接合理，具备高度稳定性和安全性。 3、主控器 – CPU：4 核 ARM 架构，主频 1.6GHz – 内存：4GB DDR4 – 存储：32GBeMMC – HDMI：2 路 HDMI 接口 – 网口：千兆网口×8 – USB 接口：7 个 USB 接口 – RS232 串口：7 个 – RS485：1 个 – CAN：1 个 – 音频：标准立体声音频输出，MIC 输入，支持回音消除 – I/O：支持 4 路继电器输出，5 路 MOS 管输出，6 路通用 I/O 输入 4、车牌识别 – 全车牌正确识别率≥99%；支持输出车辆正面照；配置 LED 补光灯；500 万高清摄像头， 2 路 10/100Mbps 自适应 RJ45 口；具备车牌识别、车道摄像机功能两种功能；支持输出车辆正面照；分辨率：2880(H) ×1620(V)；低照度：0.1LUX 彩色（补白光）；降噪： 支持 2D/3D 降噪；配置 LED 补光灯；支持抑制车辆远光灯，解决远光灯影响导致车牌识别失败问题。 5、LED 显示屏 – 采用 96×192 点阵全彩户外型 LED 显示屏构成，点间距 5mm，显示区域尺寸：480mm× 960mm，实时显示车辆交易信息，亮度大于 5000cd/m²（白平衡），支持新能源车牌信息横向单行显示，汉字字符最大 20×20 点阵，英文和数字字符是 10×20 点阵 6、高速栏杆单元 – 栏杆臂起落运动时间≤0.6s@2600mm；车道通行栏杆臂亮绿灯，车道关闭栏杆臂亮红灯；机芯配备低温加热装置，可确保低温环境下机芯能长期保持正常运行 7、车检模块 – 2 通道；技术参数： 自调电感范围：20-1000uH；灵敏度：四级可调；频率：四级可选；自动灵敏度提升；具有故障安全功能；检测输出方式：继电器（电流：5A/AC230V）；浪涌保护、线圈输入端：绝缘变压器、稳压管和气体放电管保护 8、语音提示 – 额定/最大功率：Rate5/Max6W；阻抗：4±15%0hm；输出音压：112±3dB； 9、通行信号单元 – Φ 105mm，汽车通行绿灯指示，禁止通行红灯指示 10、雷达 – 工作电压（V）：9-24V（典型值 12V/1A）；工作温度 (℃) :-40℃~85℃ ;通信接口：RS485/蓝牙;检测范围：①出厂横向宽度：默认±0.5 米，可根据实际情况在±1.5 米内自定义设置；②出厂纵向长度：1-6m 可配置，默认 3m; 11、电源模块 – 供电电源：AC220V±15%；电源输入功率：≤900w；防雷：20kA/40kA(8/20us)；电源模块功能：电源模块包括漏保开关、电源控制模块，实现整机交流电和直流电的供电。漏保开关用于为设备供电，并提供电力控制和保护等功能；电源模块参数：漏保开关：极数：2P，电流：6 一 32A，电压：230V，额定动作电流：30mA;微型断路器：极数：1P+N，剩余电流保护类型：电磁式，脱扣器类型：C 型; 12、配件空间 – 机箱内部提供 10U 以上的空间，放置集中控制器、折叠屏控制器、交换机等空间。 13、一般规范 – 通讯接口：以太网接口 – MTBF： ≥30000 小时 – MTTR：小于 2 小时 14、工作环境 – 工作温度：-40℃~50℃ – 工作湿度：0～98% – 存储温度：-40℃~50℃ – IP 等级：IP65 备注：不含IP节点控制器和交换机
23 | 岛头节点 | 套 | 2 | 1、箱体框架结构 – 机箱：主箱体采用 1.2mmSGCC 作为基材，结构加强部分采用 3-8mmSGCC 基材，表面采用静电喷粉防腐工艺； – 玻璃：采用 3mm 厚度超白玻璃钢化处理，cnc 加水磨工艺切割磨边，高温油墨丝印； – 外观为机身采用橘色 RAL2009（交通橘）为主色，并采用天津文化元素-摩天轮地标、天塔地标、海河、游船、浪花等元素点缀，Logo 要求带有天津高速集团Logo 和“天津高速 ”字样，且天津高速集团 logo 底部带有“天津高速 ”字样组合。设备定制采购前应再次结合建设及运营管理单位要求执行。 2、内部模块结构 – 模块钣金：模块框架采用SGCC 材料，板材厚度 1.2mm 为主，合理的支撑结构设计，模块装配应具备高度一致性、精密、稳定等特点 – 线束：采用集成线束，满足模块化快速安装要求。线束布局和连接合理，具备高度稳定性和安全性 3、控制器 – CPU：4 核 ARM 架构，主频 1.6GHz – 内存：4GB DDR4 – 存储：32GB eMMC – HDMI：2 路 HDMI 接口 – 网口：千兆网口×2 – USB 接口：7 个 USB 接口 – RS232 串口：14 个 – RS485：1 个 – CAN：1 个 – 4G 模块：可选配 – 音频：标准立体声音频输出，MIC 输入，支持回音消除 – I/O：支持 4 路继电器输出，5 路 MOS 管输出，6 路通用 I/O 输入 4、车牌车型识别 – 全车牌正确识别率＞98%；可识别车型（含驱动轴识别）；支持输出车辆正面照、车辆尾部照、车辆侧面照和不少于 5 秒的检测视频 – 车型识别摄像头参数：120 帧星光级高清摄像机；1/2.8 英寸星光级；处理器：双核Cortex-A7；内存：DDR4/1GByte 32 位；视频分辨率：720×1280；最低照度：彩色≤0.01LX（AGCON）、RJ45 输出，能分辨彩色色块；编码格式：视频编码格式支持 H.264和 H.265 可选择； – 前摄像头和后摄像头参数：全车牌正确识别率＞98%；支持输出车辆正面照；配置 LED 补光灯；500 万高清摄像头，2 路 10/100Mbps 自适应 RJ45 口；全车牌正确识别率＞98%；支持输出车辆正面照；传感器：5MP 高性能 CIS；分辨率：2880(H) ×1620(V)；低照度：0.1LUX 彩色（补白光）；降噪：支持 2D/3D 降噪；配置 LED 补光灯 5、LED 显示屏 – 采用 64×128 点阵全彩户外型 LED 显示屏构成，点间距 5mm，显示尺寸为 320×640mm，实时显示车辆交易信息 6、车检模块 – 2 通道；自调电感范围：20-1000uH；灵敏度：四级可调；频率：四级可选；自动灵敏度提升；具有故障安全功能；检测输出方式：继电器（电流：5A/AC230V）；浪涌保护、线圈输入端：绝缘变压器、稳压管和气体放电管保护 7、语音提示 – 额定/最大功率：Rate5/Max6W – 阻抗：4±15%0hm – 输出音压：112±3dB 8、雷达 – 工作电压（V）：9-24V（典型值 12V/1A）； – 工作温度 (℃) ：-40℃~85℃; – 通信接口：RS485/蓝牙 – 检测范围：①横向宽度：0.5-1.5m；②纵向长度：1-5m；③响应时间：100ms 9、电源模块 – 供电电源：AC220V±15% – 电源输入功率：≤600w – 防雷：20kA/40kA（8/20us） – 电源模块功能：电源模块包括漏保开关、电源控制模块，实现整机交流电和直流电的供电。漏保开关用于为设备供电，并提供电力控制和保护等功能 – 电源模块参数：漏保开关：极数：2P，电流：6-32A，电压：230V，额定动作电流：30mA – 微型断路器：极数：1P+N，剩余电流保护类型：电磁式，脱扣器类型：C 型 10、一般规范 – 通讯接口：以太网接口 – MTBF： ≥30000 小时 – MTTR：小于 2 小时 11、工作环境 – 工作温度：-40℃~50℃ – 工作湿度：0～98% – 存储温度：-40℃~50℃ – IP 等级：IP54
25 | 自动关道机 | 套 | 2 | 自动限高关道机 – 一体化多功能：集成电动手动栏杆机、雾灯、信息发布显示屏、报警器等功能； – 集成“关道、限高、雾灯、限速标志、文字提示、声光告警”等功能； – 自锁功能：电动控制栏杆臂水平旋转 90°,能够打开和关闭车道；0°或 90°电控手动栏杆机能够自锁； – 多种控制方式：与云收费系统连接形成软件可控与手动可控，既可在特殊情况下（例如断电等）使用手动来打开或关闭车道，箱体预留抬落控制按钮位置，也可配置遥控器远程打开或关闭车道； – 显示功能：前门装有费显屏，显示屏在设备本身进行位置提升不被船岛岛头遮挡，使关道机提示信息更醒目、直观，可显示车道打开、车道关闭、车道限高等提示信息，可让司机更好地了解车道状态； – 标志显示：摒弃传统铁皮禁行标牌，采用户外圆形 LED 屏显示禁行标识和限高标识，限高模式下，显示“限高 2.2m”的标识，车道关道时，显示“禁行标识”。在照明不好的环境下， 司机可远距离观察到车道情况，方便司机尽早做出判断； – 报警提示：当发生闯关、设备故障等状态时，可通过报警器报警提示； – 栏杆臂长应满足整车道宽度覆盖； – 应配有警示圆盘且应自带反光膜； – 设备的相关功能需能够接入软件集中控制。
28 | 岛尾节点 | 套 | 2 | 1、箱体框架 – 机箱：主箱体采用 1.2mmSGCC 基材，结构加强部分采用 3-8mmSGCC 基材，表面采用静电喷粉防腐工艺 – 玻璃：采用 3mm 厚度超白玻璃钢化处理，cnc 加水磨工艺切割磨边，高温油墨丝印 – 外观机身采用橘色 RAL2009（交通橘）为主色，采用天津文化元素-摩天轮地标、天塔地标、海河、游船、浪花等元素点缀，LOGO 要求带有天津高速集团 logo 和“天津高速 ”字样，天津高速集团 logo 底部要带“天津高速 ”字样组合。 2、内部模块结构生产工艺 – 模块钣金：模块框架采用SGCC 材料，板材厚度 1.2mm 为主，合理的支撑结构设计，模块装配应具备高度一致性、精密、稳定等特点； – 线束：采用集成线束，满足模块化快速安装要求。线束布局和连接合理，具备高度稳定性和安全性。 3、主控器 – CPU：4 核 ARM 架构，主频 1.6GHz – 内存：4GB DDR4 – 存储：32GBeMMC – HDMI：2 路 HDMI 接口 – 网口：千兆网口×8 – USB 接口：7 个 USB 接口 – RS232 串口：7 个 – RS485：1 个 – CAN：1 个 – 音频：标准立体声音频输出，MIC 输入，支持回音消除 – I/O：支持 4 路继电器输出，5 路 MOS 管输出，6 路通用 I/O 输入 4、车牌识别 – 全车牌正确识别率≥99%；支持输出车辆正面照；配置 LED 补光灯；500 万高清摄像头， 2 路 10/100Mbps 自适应 RJ45 口；具备车牌识别、车道摄像机功能两种功能；支持输出车辆正面照；分辨率：2880(H) ×1620(V)；低照度：0.1LUX 彩色（补白光）；降噪： 支持 2D/3D 降噪；配置 LED 补光灯；支持抑制车辆远光灯，解决远光灯影响导致车牌识别失败问题。 5、LED 显示屏 – 采用 96×192 点阵全彩户外型 LED 显示屏构成，点间距 5mm，显示区域尺寸：480mm× 960mm，实时显示车辆交易信息，亮度大于 5000cd/m²（白平衡），支持新能源车牌信息横向单行显示，汉字字符最大 20×20 点阵，英文和数字字符是 10×20 点阵 6、高速栏杆单元 – 栏杆臂起落运动时间≤0.6s@2600mm；车道通行栏杆臂亮绿灯，车道关闭栏杆臂亮红灯；机芯配备低温加热装置，可确保低温环境下机芯能长期保持正常运行 7、车检模块 – 2 通道；技术参数： 自调电感范围：20-1000uH；灵敏度：四级可调；频率：四级可选；自动灵敏度提升；具有故障安全功能；检测输出方式：继电器（电流：5A/AC230V）；浪涌保护、线圈输入端：绝缘变压器、稳压管和气体放电管保护 8、语音提示 – 额定/最大功率：Rate5/Max6W；阻抗：4±15%0hm；输出音压：112±3dB； 9、通行信号单元 – Φ 105mm，汽车通行绿灯指示，禁止通行红灯指示 10、雷达 – 工作电压（V）：9-24V（典型值 12V/1A）；工作温度 (℃) :-40℃~85℃ ;通信接口：RS485/蓝牙;检测范围：①出厂横向宽度：默认±0.5 米，可根据实际情况在±1.5 米内自定义设置；②出厂纵向长度：1-6m 可配置，默认 3m; 11、电源模块 – 供电电源：AC220V±15%；电源输入功率：≤900w；防雷：20kA/40kA(8/20us)；电源模块功能：电源模块包括漏保开关、电源控制模块，实现整机交流电和直流电的供电。漏保开关用于为设备供电，并提供电力控制和保护等功能；电源模块参数：漏保开关：极数：2P，电流：6 一 32A，电压：230V，额定动作电流：30mA;微型断路器：极数：1P+N，剩余电流保护类型：电磁式，脱扣器类型：C 型; 12、配件空间 – 机箱内部提供 10U 以上的空间，放置集中控制器、折叠屏控制器、交换机等空间。 13、一般规范 – 通讯接口：以太网接口 – MTBF： ≥30000 小时 – MTTR：小于 2 小时 14、工作环境 – 工作温度：-40℃~50℃ – 工作湿度：0～98% – 存储温度：-40℃~50℃ – IP 等级：IP65 备注：不含IP节点控制器和交换机
30 | 岛头节点 | 套 | 2 | 1、箱体框架结构 – 机箱：主箱体采用 1.2mmSGCC 作为基材，结构加强部分采用 3-8mmSGCC 基材，表面采用静电喷粉防腐工艺； – 玻璃：采用 3mm 厚度超白玻璃钢化处理，cnc 加水磨工艺切割磨边，高温油墨丝印； – 外观为机身采用橘色 RAL2009（交通橘）为主色，并采用天津文化元素-摩天轮地标、天塔地标、海河、游船、浪花等元素点缀，Logo 要求带有天津高速集团Logo 和“天津高速 ”字样，且天津高速集团 logo 底部带有“天津高速 ”字样组合。设备定制采购前应再次结合建设及运营管理单位要求执行。 2、内部模块结构 – 模块钣金：模块框架采用SGCC 材料，板材厚度 1.2mm 为主，合理的支撑结构设计，模块装配应具备高度一致性、精密、稳定等特点 – 线束：采用集成线束，满足模块化快速安装要求。线束布局和连接合理，具备高度稳定性和安全性 3、控制器 – CPU：4 核 ARM 架构，主频 1.6GHz – 内存：4GB DDR4 – 存储：32GB eMMC – HDMI：2 路 HDMI 接口 – 网口：千兆网口×2 – USB 接口：7 个 USB 接口 – RS232 串口：14 个 – RS485：1 个 – CAN：1 个 – 4G 模块：可选配 – 音频：标准立体声音频输出，MIC 输入，支持回音消除 – I/O：支持 4 路继电器输出，5 路 MOS 管输出，6 路通用 I/O 输入 4、车牌车型识别 – 全车牌正确识别率＞98%；可识别车型（含驱动轴识别）；支持输出车辆正面照、车辆尾部照、车辆侧面照和不少于 5 秒的检测视频 – 车型识别摄像头参数：120 帧星光级高清摄像机；1/2.8 英寸星光级；处理器：双核Cortex-A7；内存：DDR4/1GByte 32 位；视频分辨率：720×1280；最低照度：彩色≤0.01LX（AGCON）、RJ45 输出，能分辨彩色色块；编码格式：视频编码格式支持 H.264和 H.265 可选择； – 前摄像头和后摄像头参数：全车牌正确识别率＞98%；支持输出车辆正面照；配置 LED 补光灯；500 万高清摄像头，2 路 10/100Mbps 自适应 RJ45 口；全车牌正确识别率＞98%；支持输出车辆正面照；传感器：5MP 高性能 CIS；分辨率：2880(H) ×1620(V)；低照度：0.1LUX 彩色（补白光）；降噪：支持 2D/3D 降噪；配置 LED 补光灯 5、LED 显示屏 – 采用 64×128 点阵全彩户外型 LED 显示屏构成，点间距 5mm，显示尺寸为 320×640mm，实时显示车辆交易信息 6、车检模块 – 2 通道；自调电感范围：20-1000uH；灵敏度：四级可调；频率：四级可选；自动灵敏度提升；具有故障安全功能；检测输出方式：继电器（电流：5A/AC230V）；浪涌保护、线圈输入端：绝缘变压器、稳压管和气体放电管保护 7、语音提示 – 额定/最大功率：Rate5/Max6W – 阻抗：4±15%0hm – 输出音压：112±3dB 8、雷达 – 工作电压（V）：9-24V（典型值 12V/1A）； – 工作温度 (℃) ：-40℃~85℃; – 通信接口：RS485/蓝牙 – 检测范围：①横向宽度：0.5-1.5m；②纵向长度：1-5m；③响应时间：100ms 9、电源模块 – 供电电源：AC220V±15% – 电源输入功率：≤600w – 防雷：20kA/40kA（8/20us） – 电源模块功能：电源模块包括漏保开关、电源控制模块，实现整机交流电和直流电的供电。漏保开关用于为设备供电，并提供电力控制和保护等功能 – 电源模块参数：漏保开关：极数：2P，电流：6-32A，电压：230V，额定动作电流：30mA – 微型断路器：极数：1P+N，剩余电流保护类型：电磁式，脱扣器类型：C 型 10、一般规范 – 通讯接口：以太网接口 – MTBF： ≥30000 小时 – MTTR：小于 2 小时 11、工作环境 – 工作温度：-40℃~50℃ – 工作湿度：0～98% – 存储温度：-40℃~50℃ – IP 等级：IP54
32 | 无人值守自助发卡机（独立式） | 套 | 1 | 1、箱体框架 – 机箱：采用 1.5mmSGCC 作为基材，激光落料，折弯，焊接，压铆等工艺，表面采用静电喷粉防腐工艺 – 玻璃：采用 5mm 厚度超白玻璃，cnc 加水磨工艺切割磨边，高温油墨丝印"" – 外观：机身采用橘色 RAL2009（交通橘）为主色与天津文化元素-摩天轮地标、天塔地标、 海河、游船、浪花等元素点缀，lOGO 要求：带有天津高速集团 logo 和“天津高速”字样， 天津高速集团 logo 底部要带“天津高速”字样组合。 2、控制器 – CPU：4 核 ARM 架构，主频 1.6GHz 及以上； – 内存：4GB DDR4 及以上； – 存储：32GBeMMC 及以上； – 支持 HDMI、千兆网口、USB 接口、RS232 接口、RS485 接口、CAN 接口、音频接口（标准立体声音频输出、MIC 输入、支持回音消除）、I/O 3、乘客显示器 – 数量上下工位各 1 个，共计 2 个； – 尺寸 18.5 寸液晶屏； – 显示分辨率 1440×900； – 像素点尺寸 283. 5um (H) x283. 5um (V)； – 亮度 1000cd/m2 (Typ)； – 可视角度 170°/160°(Right Left/Up Down) 4、侧面显示屏 – 屏幕：≥8 英寸 – 显示分辨率：1024×768 – 对比度：1800:1； – 亮度：450cd/m² 5、动环监测和特情处理 – 侧面显示屏支持显示设备内温湿度信息，并支持车道设备控制和特情处理等功能 6、门禁系统 – 维护门带有门禁锁，软件对接可实现，门禁权限和开门记录 7、机箱内置摄像机 – 内置摄像头监控记录开门的操作行为，摄像头规格：200W 像素 8、机箱顶装摄像机 – 顶装摄像机用于接入监控网记录发卡过程视频，摄像头规格：200W 像素 9、发卡模块 – 发卡单元：支持上下工位 CPC 卡发卡； – 发卡卡口：上下共 4 个独立发卡单元，模块化设计，每个工位可主备工作，上下工位分别有 2 个出卡口； – 发卡方式：发卡采用伸缩式发卡单元； – 发卡位置：下工位支持自动感应车辆距离，调节伸缩发卡单元长度，最大伸缩距离 25cm； – 发卡速度：≤2 秒； – CPC 卡片发卡箱总发卡量≥800 张； – 读写器每个发卡模块配置读写器； – 具备 CPC 卡剩余量检测功能，检测到 CPC 卡剩余量到红线时发出预警，提醒人员添加卡。 10、热敏打印机 – 下工位配置一台热敏打印机； – 分辨率 203Dpi(8dot/mm) ; – 打印速度 MAX. 250mm/s； – 有效打印宽度 80mm； – 接口 Serial, ·USB, ·Ethernet； – 纸张类型连续热敏纸,模切标签纸,黑标纸； – 纸张宽度 23-82.2mm(可调节)； – 纸卷直径 Max.150mm，放置通行券打印纸预留足够操作空间，打印口需带通行券标识。 11、摄像头 – 摄像头上下工位各 1 个高清摄像头单元 – 图像感光片 1/2.7" CMOS – 有效像素 1920×1080 – 最低照度 0. 1LUX 12、麦克风 – 可靠性指标：MTBF≥80000 小时； – 指向特性：全指向； – 频率响应：20Hz20kHz (1 kHz@94dB SPL) 13、求助按钮 – 求助按钮，上下工位各 1 个，共计 2 个 14、云客服对讲 – 带降噪算法拾音器，云客服对讲效果可适应多车道环境干扰下正常对讲 15、坏卡回收 – 上下工位各配置 1 个坏卡回收箱，共计 2 个 16、警示灯单元 – 机器两侧设置 2 个警示灯单元 17、电源模块 – 供电电源：AC220V±15%，50Hz±4%；电源输入功率：≤ 300W；防雷：20kA/40kA(8/20us)； 电源模块包括：漏保开关、电源控制模块，实现整机交流电和直流电电源模块功能的供电。 漏保开关用于为车道机器人供电，并提供电力控制和保护等功能，具体包括防雷器、音响、 排插等开关控制；漏保开关：极数：2P，电流：6 一 32A，电压：230V，额定动作电流： 30mA；电源模块参数微型断路器：极数：1P+N，剩余电流保护类型：电磁式，脱扣器类型： C 型，分断能力：6kA 18、一般规范 – 通讯接口：以太网接口 – MTBF：≥30000 小时 – MTTR：小于 2 小时 – 19、环境条件 – 工作温度：-40℃～50℃ – 工作湿度：0～98% – 存储温度：-40℃～50℃ – 防护等级：IP55
33 | 无人值守自助缴费机（独立式） | 套 | 1 | 1、箱体框架 – 机箱：采用 1.5mmSGCC 基材，表面采用静电喷粉防腐工艺 – 玻璃：采用 5mm 厚度超白玻璃，cnc 加水磨工艺切割磨边，高温油墨丝印 – 外观：机身采用橘色 RAL2009（交通橘），采用天津文化元素-摩天轮地标、天塔地标、海河、游船、浪花等元素点缀，lOGO 要求：带有天津高速集团 logo 和“天津高速”字样， 天津高速集团 logo 底部带有“天津高速”字样组合。 2、控制器 – CPU：4 核 ARM 架构，主频 1.6GHz 及以上； – 内存：4GB DDR4 及以上； – 存储：32GBeMMC 及以上； – 支持 HDMI、千兆网口、USB 接口、RS232 接口、RS485 接口、CAN 接口、音频接口（标准立体声音频输出、MIC 输入、支持回音消除）、I/O 3、扫码单元 – 数量上下工位各 1 个，共计 2 个； – 支付码类别维码、标准 QR 二维码； – 支持第三方支付方式，如微信、支付宝、云闪付等； – 识别距离 50mm-1050mm； – 视场角 40.9°(H) x 31.3°(V) 4、乘客显示器 – 数量上下工位各 1 个，共计２个； – 尺寸 18.5 寸液晶屏； – 显示分辨率 1440x900； – 像素点尺寸 283. 5um (H)×283. 5um (V)； – 亮度 1000cd/m2 (Typ)； – 可视角度 170° /160° (Right Left/Up Down) 5、侧面显示屏 – 屏幕大小：≥8 英寸； – 显示分辨率 1024×768； – 对比度 1800:1； – 亮度 450cd/m2 6、动环监测和特情处理 – 设备侧方支持显示设备内温湿度信息，并支持车道设备控制和特情处理等功能。 7、门禁系统 – 维护门带有门禁锁，软件对接可实现，门禁权限和开门记录 8、机箱内置摄像机 – 内置摄像头监控记录开门的操作行为，摄像头规格：200W 像素 9、收卡模块 – 卡读写单元（出口） 支持上下工位 ETC 卡、CPC 卡读写； – 收卡卡口：内凹式投卡窗设计，投卡式收卡，投卡窗配置指示灯光； – CPC 卡片回收箱：上下工位各 1 个，共计 2 个； – 卡箱总收卡量 800 张； 10、摄像头 – 摄像头上下工位各 1 个高清摄像头单元； – 图像感光片 1/2.7" CMOS； – 有效像素 1920×1080； – 最低照度 0.1LUX 11、麦克风 – 可靠性指标 MTNF≥80000 小时； – 指向特性全指向； – 频率响应 20Hz～20kHz (1kHz@94dB SPL) 12、求助按钮 – 求助按钮，上下工位各 1 个，共计 2 个； 13、云客服对讲 – 配置降噪算法拾音器，云客服对讲效果可适应多车道环境干扰下正常对讲。 14、警示灯单元 – 机器两侧设置 2 个警示灯单元 15、电源模块 – 供电电源：AC220V±15%， 50Hz±4%；电源输入功率：≤ 300W；防雷：20kA/40kA(8/20us)； 电源模块包括：漏保开关、电源控制模块，实现整机交流电和直流电电源模块功能的供电。 漏保开关用于为车道机器人供电，并提供电力控制和保护等功能，具体包括防雷器、音响、 排插等开关控制；漏保开关：极数：2P，电流：6 一 32A，电压：230V，额定动作电流：30mA；电源模块参数微型断路器：极数：1P+N，剩余电流保护类型：电磁式，脱扣器类型： C 型，分断能力：6kA 16、一般规范 – 通讯接口：以太网接口； – MTBF：≥30000 小时； – MTTR：小于 2 小时 17、环境条件 – 工作温度：-40℃～50℃； – 工作湿度：0～98%； – 存储温度：-40℃～50℃； – 防护等级：IP55"
35 | 岛尾节点 | 套 | 2 | 1、箱体框架 – 机箱：主箱体采用 1.2mmSGCC 基材，结构加强部分采用 3-8mmSGCC 基材，表面采用静电喷粉防腐工艺 – 玻璃：采用 3mm 厚度超白玻璃钢化处理，cnc 加水磨工艺切割磨边，高温油墨丝印 – 外观机身采用橘色 RAL2009（交通橘）为主色，采用天津文化元素-摩天轮地标、天塔地标、海河、游船、浪花等元素点缀，LOGO 要求带有天津高速集团 logo 和“天津高速 ”字样，天津高速集团 logo 底部要带“天津高速 ”字样组合。 2、内部模块结构生产工艺 – 模块钣金：模块框架采用SGCC 材料，板材厚度 1.2mm 为主，合理的支撑结构设计，模块装配应具备高度一致性、精密、稳定等特点； – 线束：采用集成线束，满足模块化快速安装要求。线束布局和连接合理，具备高度稳定性和安全性。 3、主控器 – CPU：4 核 ARM 架构，主频 1.6GHz – 内存：4GB DDR4 – 存储：32GBeMMC – HDMI：2 路 HDMI 接口 – 网口：千兆网口×8 – USB 接口：7 个 USB 接口 – RS232 串口：7 个 – RS485：1 个 – CAN：1 个 – 音频：标准立体声音频输出，MIC 输入，支持回音消除 – I/O：支持 4 路继电器输出，5 路 MOS 管输出，6 路通用 I/O 输入 4、车牌识别 – 全车牌正确识别率≥99%；支持输出车辆正面照；配置 LED 补光灯；500 万高清摄像头， 2 路 10/100Mbps 自适应 RJ45 口；具备车牌识别、车道摄像机功能两种功能；支持输出车辆正面照；分辨率：2880(H) ×1620(V)；低照度：0.1LUX 彩色（补白光）；降噪： 支持 2D/3D 降噪；配置 LED 补光灯；支持抑制车辆远光灯，解决远光灯影响导致车牌识别失败问题。 5、LED 显示屏 – 采用 96×192 点阵全彩户外型 LED 显示屏构成，点间距 5mm，显示区域尺寸：480mm× 960mm，实时显示车辆交易信息，亮度大于 5000cd/m²（白平衡），支持新能源车牌信息横向单行显示，汉字字符最大 20×20 点阵，英文和数字字符是 10×20 点阵 6、高速栏杆单元 – 栏杆臂起落运动时间≤0.6s@2600mm；车道通行栏杆臂亮绿灯，车道关闭栏杆臂亮红灯；机芯配备低温加热装置，可确保低温环境下机芯能长期保持正常运行 7、车检模块 – 2 通道；技术参数： 自调电感范围：20-1000uH；灵敏度：四级可调；频率：四级可选；自动灵敏度提升；具有故障安全功能；检测输出方式：继电器（电流：5A/AC230V）；浪涌保护、线圈输入端：绝缘变压器、稳压管和气体放电管保护 8、语音提示 – 额定/最大功率：Rate5/Max6W；阻抗：4±15%0hm；输出音压：112±3dB； 9、通行信号单元 – Φ 105mm，汽车通行绿灯指示，禁止通行红灯指示 10、雷达 – 工作电压（V）：9-24V（典型值 12V/1A）；工作温度 (℃) :-40℃~85℃ ;通信接口：RS485/蓝牙;检测范围：①出厂横向宽度：默认±0.5 米，可根据实际情况在±1.5 米内自定义设置；②出厂纵向长度：1-6m 可配置，默认 3m; 11、电源模块 – 供电电源：AC220V±15%；电源输入功率：≤900w；防雷：20kA/40kA(8/20us)；电源模块功能：电源模块包括漏保开关、电源控制模块，实现整机交流电和直流电的供电。漏保开关用于为设备供电，并提供电力控制和保护等功能；电源模块参数：漏保开关：极数：2P，电流：6 一 32A，电压：230V，额定动作电流：30mA;微型断路器：极数：1P+N，剩余电流保护类型：电磁式，脱扣器类型：C 型; 12、配件空间 – 机箱内部提供 10U 以上的空间，放置集中控制器、折叠屏控制器、交换机等空间。 13、一般规范 – 通讯接口：以太网接口 – MTBF： ≥30000 小时 – MTTR：小于 2 小时 14、工作环境 – 工作温度：-40℃~50℃ – 工作湿度：0～98% – 存储温度：-40℃~50℃ – IP 等级：IP65 备注：不含IP节点控制器和交换机