## Sheet1
清单编号 | 品称 | 技术指标 | 备注
815-6-1 | 图像采集系统 | 视频分辨率：200万像素；采集帧率：优于25FPS；防护等级：IP67；采集覆盖区域：3车道；成像质量：运动采集过程中曝光稳定，成像清晰，人眼清晰可辨识；环境指标：支持宽温运行，工作温度：-30~+60C；环境湿度：10%~95%RH，无冷凝。 | 报价包含与项目相关系统对接联调；质保期内配套RTK定位服务；定向流量服务；SAAS平台服务；配套搭建平台本地化部署服务；终身免费系统版本升级推送；设备安装辅材及指导安装；所有该项目设计文件中关于路面安全风险识别系统的要求均应视为已含在报价中。
815-6-2 | AI计算终端（含高精度定位系统） | 实时解码能力：支持1路1080P视频流实时解码；扩展模块：内置 WIFI 与4G\5G模块，支持 RS -232/485串口扩展；处理速度：优于10帧／秒；支持巡检结果结构化报表秒级输出（≤30s)；定位精度：厘米级。 "北斗＋ AI "路面安全风险识别系统具有路面病害识别、道路资产识别、交通安全设施缺陷识别、洒落物／抛洒物识别、道路健康度分析和巡检 APP 等功能。（含系统） (1）路面病害识别 支持识别路面龟裂、块状裂缝、纵向裂缝、横向裂缝、沉陷、车辙、波浪拥包、松散、泛油、修补（块状、条状）等病害信息。并对于检出目标对象的准确坐标位置（对应里程桩）以及面积、长度等量化参数计算输出。 (2）道路资产识别 支持识别标志牌（禁令标志，指示标志，警告标志，指路标志，辅助标志）、交通安全设施（道路护栏，防眩板，中分带绿植）、交通管理设施（信号灯和摄像头）、信息指引设施（里程牌、公里桩、道口桩、轮廓标）。线性资产（围栏、绿植、路缘石）起、止坐标；沥青（黑）路面与水泥（白）路面区分。基于车道线提取，识别车道数；可估计道路长度、车道宽度；实现视场域范围内识别目标与相对车道的关系判定。 (3）交通安全设施缺陷识别 支持识别防护设施缺损（防撞护栏、防落网、声屏障、中央分隔带活动护栏和防眩板等）、隔离栅损坏、标志缺损（指示标志、警告标志、禁令标志、里程牌、轮廓标、百米标等）残缺、位置不当或尺寸不规范、颜色不鲜明、污染，可变信息板故障等、标线缺损。 (4）洒落物／抛洒物识别 支持识别路袋状物、轮胎皮、绳索、纸屑、木板、锥桶倾倒、纸箱。 (5）道路健康度分析 支持公路技术状况评定多项技术指标计算与报表导出：支持"公路技术状况指数﹣ MQI "计算；支持"路面技术状况指数﹣ PQI "计算；支持"路面损坏状况指数﹣ PCI "计算；支持"路面行驶质量指数﹣ RQI "计算；支持"沿线设施技术状况指数﹣ TCT "计算；支持"路面跳车指数- PBI "计算；支持缺项数据导入。 (6）巡检 APP 支持巡检采集参数设置（辅助线、算法选择、数据处理、系统设置等），巡检指令下发（巡检开始／结束作业等），实时巡检结果查看／成果数据维护、巡检地图及轨迹展示，系统实时状态显示（存储、相机、定位、4G、 WIFI 连接等），语音交互、巡检直播，与系统及平台对接等功能。
815-6-3 | 显示终端及配套设施 | 分辨率：1280*800；亮度：550nits；防护性能：IP67,1.5米抗跌落；内置巡检 app ：支持功能模块包括开始作业、停止作业、巡查轨迹查询、巡查结果可视化、识别类型可选、一键上传原始数据等功能：支持车载 AI 计算终端算法远程自动升级；支持对病害定位及规模标定；支持对车载设备的状态检测，包含图像采集装置、高精定位装置、4G/5G通信装置、车载 AI 计算终端等；支持对巡检数据清理功能。