## 附件
序号 | 细目号 | 细目名称 | 单位 | 数量 | 规格/参数
1 | 1-1 | 信号控制机(3个灯组,含计时器) | 台 | 10 | 1.每个方向3个灯组(左转、直行、右转)，9路独立输出 2.20个运行相位，可满足多数路口的通行规则 3.12个工作时段，提高路口通行效率 4.有多个控制方案(88号为黄闪，33号为熄灯)，可在任何时段调用 5.可在线调整，检查和设置 6.手持机大屏幕触摸中文显示，人机界面直观，操作简单 7.自动掉电保护，工作参数可保存十年 8.嵌入式中央控制系统，工作更加稳定可靠 9.整部机器采用模块化设计，便于维修和功能扩充 10.无线频段采用工业传输频段,数据实时传输 11.可实现中心机房控制 12.可实现无线VIP特勤控制 13.执行标准:GA47-2002 14.每路驱动能力:5A 15.工作电压:DC12V 16.使用温度范围:-45°C~十75°C 17.相对湿度:45%~95% 18.绝缘值:≥100M 19.断电设置参数保存:10年 20.功耗:≤1W 21.有效传输距离:>500米
2 | 1-2 | 信号控制机(2个灯组,含计时器) | 台 | 2 | 1.每个方向3个灯组(左转、直行、右转)，9路独立输出 2.20个运行相位，可满足多数路口的通行规则 3.12个工作时段，提高路口通行效率 4.有多个控制方案(88号为黄闪，33号为熄灯)，可在任何时段调用 5.可在线调整，检查和设置 6.手持机大屏幕触摸中文显示，人机界面直观，操作简单 7.自动掉电保护，工作参数可保存十年 8.嵌入式中央控制系统，工作更加稳定可靠 9.整部机器采用模块化设计，便于维修和功能扩充 10.无线频段采用工业传输频段,数据实时传输 11.可实现中心机房控制 12.可实现无线VIP特勤控制 13.执行标准:GA47-2002 14.每路驱动能力:5A 15.工作电压:DC12V 16.使用温度范围:-45°C~十75°C 17.相对湿度:45%~95% 18.绝缘值:≥100M 19.断电设置参数保存:10年 20.功耗:≤1W 21.有效传输距离:>500米
3 | 1-3 | 控制机柜 | 台 | 3 | 1.具有防水、防潮功能： 2.尺寸为：600mm*900mm*1200mm
4 | 1-4 | LED机动车信号灯(直径40mm红、黄、绿满盘信号灯) | 组 | 10 | LED机动车信号灯 采用先进的LED发光器件，灯芯视角宽、亮度均匀，色谱标准、寿命长、恒流供电、衰减少、可靠性高、稳定性强、耐温性好、电压适应范围广。整灯采用双重密封，外观超薄、重量轻、美观大方，各项指标必须均达到GB14887-2011标准。 (1)外观及结构 压铸灯壳，该灯壳具有如下特点: LED信号灯由直径为400mm，发光颜色分别为红、黄、绿满盘信号灯组成，外壳采用铝 1. 单元壳体一次成型，重量轻，强度高，在高低温条件下变形小，抗腐蚀性强。 2.该灯壳专门为LED交通信号灯设计，体积小，外形美观大方，在生产过程中经过压铸、筛选、修边、整形等多道工序，成品表面光洁，决无开裂、毛刺、银丝等缺陷。 3.灯壳颜色采用黑色主体加白色装饰框，色泽鲜明，长时间使用无褪色、掉色、变色等缺陷。 4.外观形状，采用圆角方形外壳，圆形遮阳罩，透光罩亮度均匀，视觉范围宽，透光性强。 5.密封性，为了最大限度地提高灯壳的防尘和防水性能，采用两重密封技术，首先在灯盖和灯壳接缝处专门设计有防水密封圈凹槽，同时在信号灯内部采用专门的密封托盘，将LED灯片和电源密封在透光罩和托盘之间，最大限度地保证了室外各种天气情况下的密封效果。信号灯整灯防护等级达到IP55标准。 6.安装，该信号灯壳在设计时充分考虑到各种安装形式，配有多种安装支架，并在信号灯两端设计有万向齿盘，方便调整安装角度;灯盖采用V型开启形式，并专门配置手拧固定螺 丝，在安装和维修时不需借助任何工具即可开启灯盖。 7.信号灯需要在室外长期使用，除了保证灯壳主体的耐用性外，一律采用不锈钢螺丝固定各个信号灯组件。 (2)灯壳材料 1.信号灯外壳采用铝压铸壳体，重量轻、强度好，长时间室外使用不易变形和老化。 2.信号灯遮阳罩和装饰条采用超薄铝合金材料，强度高，柔韧性好。 3.色片采用钢化玻璃，透光性好，不易上灰尘，破碎对人无伤害。 (3)产品形状和结构尺寸 1.LED信号灯由灯壳主体、灯盖、遮阳罩、装饰延和红、黄、绿满盘图案信号灯发光单元组成。 2.400三位信号灯外壳总体尺寸为550mmX1580mm，遮阳罩有效长度为330mm，遮沿侧夹角为56度，遮沿包角为314度。信号灯透光直径为400mm，有效发光单元透光面尺寸为370mm. 3.每个信号灯单元(包括红、黄、绿三个独立发光单元)由LED发光灯片、透光色片、防水橡胶圈、密封托盘和电源组成，其中灯片和电源安装在密封托盘内，与透光色片一起通过螺丝固定到灯盖。 (4)技术参数: 1.额定功率:0400mm单灯额定功率≤7W; 2.额定电压:DC12-24V; 3.光源:采用超高亮度四元素LED发光二极管;发光分布:符合GB14887-2011标准:中心波长:红625nm绿505nm黄590nm;发光强度:符合GB14887-2011标准; 4.色度坐标:符合GB14887-2011标准; 5.功率:≤24VA; 6.可视角度:≥30; 7.可视距离:0400mm信号灯≥400m; 8.工作环境耐温:-45°C~+75°C; 9.湿热性能:温度为45°C时，空气相对湿度≤93%; 10.绝缘电阻:≥500M0; 11.介电强度:耐压1450V; 12.防尘:符合GB14887-2011标准; 13.抗振动:符合GB14887-2011标准; 14.光源寿命:≥10万小时 15.抗风压:145m/h; 16.外壳防护等级:≥IP55。
5 | 1-5 | LED人行信号灯(直径30mm红、绿满盘信号灯) | 组 | 2 | LED人行横道信号灯 采用先进的LED发光器件，灯芯视角宽、亮度均匀，色谱标准、寿命长、恒流供电、衰减少、可靠性高、稳定性强、耐温性好、电压适应范围广。整灯采用双重密封，外观超薄、重量轻、美观大方，各项指标必须均达到GB14887-2011标准。 (1)外观及结构 (2)灯壳材料 LED信号灯由直径为300mm，发光颜色分别为红、绿满盘信号灯组成。 1.信号灯外壳采用铝压铸壳体，重量轻、强度好，长时间室外使用不易变形和老化。 2.信号灯遮阳罩和装饰条采用超薄铝合金材料，强度高，柔韧性好。 (3)技术参数: 1.色片采用钢化玻璃，透光性好，不易上灰尘，破碎对人无伤害。 2.额定功率:0400mm单灯额定功率≤7W;额定电压:DC12-24V: 3.光源:采用超高亮度四元素LED发光二极管;发光分布:符合GB14887-2011标准; 4.中心波长:红625nm绿505nm; 5.发光强度:符合GB14887-2011标准; 6.色度坐标:符合GB14887-2011标准; 7.功率:≤24VA; 8.可视角度:≥30; 9.可视距离:0300mm信号灯≥400m; 10.工作环境耐温:-45°C~+75°C; 11.绝缘电阻:≥500MS2; 12.介电强度:耐压1450V: 13.防尘:符合GB14887-2011标准: 14.抗振动:符合GB14887-2011标准; 15.光源寿命:≥10万小时 16.抗风压:145m/h; 17.外壳防护等级:≥IP55。