## Sheet1
子目号 | 子目名称 | 主要技术参数 | 单位 | 数量
4-1 | 固定摄像机 | 外观：双目中枪； 使用类型：观测型； 探测器像素：640×512； 光谱范围：8μm～14μm； 热成像镜头焦距：25mm； 热成像视场角：水平：15.5°垂直：11.6°； 传感器类型：1/1.8 英寸CMOS； 分辨率：不小于2688x1520； 可见光像素：不低于400 万； 最低照度：彩色：0.01lux 黑白：0.001lux0Lux（白光灯开启）； 可见光增益控制：自动/手动； 可见光降噪：2D 降噪/3D 降噪； 信噪比：>55dB； 白平衡：自动/室内/室外/跟踪/手动/钠灯/自然光/路灯； 透雾功能：电子透雾； 背光补偿：支持； 宽动态：支持； 强光抑制：支持； 可见光视场角：水平：37.3°;垂直：21.4°； 接入标准：ONVIF;GB/T28181； 用户管理：支持不小于20 个用户，多级用户权限管理； 网络接口：1 个，10M/100M 以太网口（RJ-45）； RS-485 接口：1 路； 供电方式：DC12V±20%，1.2A,POE（802.3af），ePOE； 功耗：<5.0W（DC12V，基本功耗）<13W（DC12V，最大功耗）； 工作温度：-40℃～+70℃； 工作湿度：≤95%； 防护等级：IP67，防浪涌6KV、防静电8KV（接触）、防静电15KV（空气） | 套 | 74
4-2 | 情报板监控摄像机400万像素 | 像素：不高于400 万 传感器类型：1/2.7" Progressive Scan CMOS 最低照度：彩色：0.005 Lux @（F1.2，AGC ON） 黑白：0.002 Lux @（F1.2，AGC ON），0 Lux with IR 宽动态：120 dB 焦距&视场角：3.6-18 mm：水平视场角：91.3°~16.9°，垂直视场角：49.1°~9.6°，对角视场角：108.7°~19.3° 最大分辨率：2560 × 1440 视频压缩标准：H.265/H.264/MJPEG 网络：1 个RJ45 10 M/100 M 自适应以太网口 SD 卡扩展：内置MicroSD/MicroSDHC/MicroSDXC 插槽，最大支持256 GB 音频：2 个内置麦克风，1 个内置扬声器 复位：支持 存储温湿度：-30 °C~60 °C，湿度小于95%（无凝结） 启动和工作温湿度：-30 °C~60 °C，湿度小于95%（无凝结） 恢复出厂设置：支持RESET 按键，客户端或浏览器恢复 在线升级：支持 电流及功耗：DC：12 V，0.95 A，最大功耗：11.4 W PoE：802.3at，42.5 V~57 V，0.31 A~0.23 A，最大功耗：13.2W 供电方式：DC：12 V ± 20%，支持防反接保护 PoE：802.3at，Type 2，Class 4 电源接口类型：2 芯电源接口 防护：IP67 | 套 | 10
4-3 | 遥控摄像机 | 像素：不低于400 万 传感器类型：1/1.8" 最大图像尺寸：不小于2560*1440 焦距：光学变倍不小于30 倍，焦距不小于6-192mm； 最低照度：0.0005Lux（彩色） 红外照射距离：不小于250m 防抖：支持 透雾：自适应透雾 大灯抑制道路摄像机，有效消除强光干扰，确保夜间成像清晰稳定。智能优化低照度场景下的图像细节，大幅提 升暗光画质表现； 设备能够有效压制高亮，减少星芒，降噪提质； 支持雨刷功能 旋转范围:水平:0°~360°连续旋转垂直:-45°~90 键控速度:水平:0.1°~140°Vs 垂直:0.1°~50°/s 预置位数量不小于300 个 | 套 | 37
4-4 | 毫米波雷达 | 雷达扫描方式：多波束分时扫描； 工作主频：92-94GHz，支持可调频变频功能，具备级联抗相互干扰功能；调频带宽：1GHz； 检测距离：不小于500m； 支持双向检测目标跟踪数量：512 个； 目标距离分辨率：＜50cm； 目标距离精度：＜30cm； 角度分辨率：≤1°； 角度精度：＜0.5°； 测速分辨率：0.20m/s；测速精度：0.10m/s； 测速范围：0km/h~+280km/h； 安装高度：4-12m； 检测车道：双向不低于8 车道； 端口协议：UDP/TCP； 数据输出频率：10Hz/s； 带电安全工作距离：0cm； 点云数据输出：支持； 网络接口：100/1000M 自适应； 供电电压：12-24VDC；平均功耗：10W； MTBF：100000h； 工作温度：-40℃~+70℃；防护等级：IP67 | 套 | 13
4-5 | 网络硬盘录像机（NVR） | 支持300 路视频+300 路音频输入； 硬盘配置满足30 天连续录像； H.264 压缩格式，音视频同步（25 帧/秒）； 至少1 路HDMI、1 路VGA、1 路音频输出； 支持≥20 路回放，分辨率覆盖1080p； 支持≥8 个硬盘存储+eSATA 接口外扩4 块硬盘； 2 个千兆以太网接口，冗余USB 口； 支持ONVIF2.2 协议； 双风扇散热； 支持网络双码流传输； 19 英寸标准机柜安装。 | 台 | 1
4-6 | 视频上云网关 （可支持100路视频上云） | 支持业内主流摄像机厂家、平台、存储设备的不同型号、不同协议视频流接入； 支持以统一、标准的视频压缩格式和传输协议将视频流推送至其他设备； 支持按照标准协议对接路段视频监控平台或设备，支持GB/T28181-2016、onvif、sdk 等多协议。 支持按照国标协议和市级视频云平台对接，将视频资源推送至市级视频云平台； 支持视频资源编号命名、字符叠加及时钟同步规则符合视频上云相关文件要求； 支持提供路段辖区内公路沿线视频资源摄像机的设备信息、点位信息、在线运行状态等信息。 如信息发生变更应自动同步更新至部级云平台。 接口标准符合视频上云相关文件要求，按部级云平台统一要求，优化开始和停止摄像机视频流的接口； 支持摄像机云台控制功能并可记录操作日志； 支持连接主流DVR、NVR 和集中存储设备支持web 配置； 转码上云处理能力：支持将不低于100 路1080P 的摄像机视频流以128Kbps 码率(25 帧、CIF 分辨率)常推至云端， 同时应满足30 路1Mbps 视频上云能力。 支持H.265 转码H.264 等功能。 支持用户权限管理、摄像机设备管理、视频上云管控、视频云端分发、视频调看、视频截图、云台控制、视频质 量检测、智能分析、用户行为日志； 支持摄像机图像质量检测服务(丢失检测、清晰度检测、噪声监测、冻结检测、遮挡检测等)； 主动获取推流地址接口接口描述：视频上云网关在向平台推流后，可能会受网络故障、前端设备故障等不确定因 素影响，导致视频上云网关转码、推流失败，在故障排除后，视频上云网关受推流地址鉴权影响自主推流受阻， 从而影响视频在线率。 字符叠加要求：视频影像字符叠加应符合国家综合交通运输信息平台视频资源编码与命名有关规范和《交通运输 视频图像文字信息标注规范第2 部分:高速公路》(JT/T1389.2-2021)要求，原则上传部视频字符叠加不超过2 层 | 台 | 1
4-7 | 流媒体转发服务器 | 转发能力:至少支持100 路*4M 转发能力。 处理器:2*CPU:处理器，每颗CPU 主频>2.1GHz;每颗核心数>16; 内存:≥128GB，可扩展; 便盘:>5*600GB10KSAS 盘; 网络:2*万兆光口(含光模块),4*GE 电口; RAID 卡:支持Raid0/1/10/5/6.含1GCache 和超级电容; 电源:冗余交流电源，含导轨; 支持音视频单播流的复制分发 支持音视频组播流转单播复制分发 支持负载均衡和动态互备 UDP 网络下单播和组播支持不低于抵抗5%的丢包 | 台 | 1
4-8 | 磁盘阵列 | 处理器：64 位多核处理器； 高速缓存：8GB； 阵列类型：VRAID、RAID0、RAID1、RAID5、RAID6、RAID10、RAID50； 热插拔磁盘：支持； 磁盘接口数量：16； 磁盘接口类型：SATA； 磁盘容量：16 块8T 企业级硬盘； 网络协议：支持NTP，HTTP，HTTPS，IPv4； 接入协议：支持RTSP，ONVIF，ISAPI，GB/T28181； 显示接口：支持VGA、HDMI； 网络接口：不少于1 个2.5G 管理口，3 个2.5G 数据网口； USB 接口：不少于2 个USB2.0，2 个USB3.0； eSATA 接口：1； 额定功耗：≤550W； 工作功耗：≤300W； 机箱：3U 标准机箱； 电源模块：1+1 冗余电源，100-240V～，50/60Hz； 工作温度：5℃～40℃； 储存温度：-20℃～70℃； 工作湿度：20%～80%RH（无结冰、无凝露）； 储存湿度：5%～90%RH（无结冰、无凝露）。 | 台 | 1