## Sheet1
序号 | 品名 | 单位 | 数量 | 备注 | 图片样式
1 | 锥形桶 | 个 | 5000 | 1.尺寸规格：高度90cm，上底直径28cm，下底直径45cm，锥度1:3.2 2.材质标准：食品级PE原料，添加抗老化剂、抗紫外线剂，使用寿命≥3年 3.重量规格：净重4.0kg，填充沙石后总重可达12kg，抗风等级≥6级 4.反光配置：顶部和侧面粘贴2条5cm宽国标二级反光膜，反光距离≥200米 5.结构特点：底部防滑纹路设计，顶部可嵌套堆叠，节省存储空间 | =DISPIMG("ID_04F6C51D4AE94876B0BB8D8E69A42AC8",1)
2 | 水马 | 个 | 1610 | 1.尺寸规格：长度1300mm，高度700mm，宽度320mm，壁厚≥3mm 2.材质标准：高密度聚乙烯(HDPE)，抗冲击强度≥15kJ/m²，耐温范围-30℃~60℃ 3.重量规格：空重5.0kg，注水量≥20L，注水后总重≥25kg 4.结构设计：两侧凹槽拼接结构，可连续连接，连接间隙≤5mm 5.安全性能：顶部圆弧处理，无锋利边缘，抗紫外线老化，五年内不褪色 | =DISPIMG("ID_C6A27152D23D45608F431F46CEF67283",1)
3 | 防撞桶 | 个 | 200 | 1.尺寸规格：高度1300mm，直径700mm，壁厚≥5mm，底部固定孔直径12mm 2.材质标准：线性低密度聚乙烯(LLDPE)，抗冲击强度≥20kJ/m² 3.重量规格：空重5.0kg，填充黄沙后总重≥80kg，抗撞能力≥5kN 4.缓冲性能：内置蜂窝状缓冲结构，可吸收80%以上的撞击能量 5.安装方式：底部4个固定孔，可通过膨胀螺栓与地面固定，适合户外使用 | =DISPIMG("ID_ED03FC42DB8741D2844DAE1907FB591C",1)
4 | 彩钢围挡 | 片 | 2000 | 1.尺寸规格：单块尺寸1.2m(高)×2.0m(宽)，立柱间距2.0m，总高度含基础1.5m 2.材质标准：基板为Q235冷轧钢板，镀锌层厚度≥80g/m²，喷塑层厚度≥60μm 3.板材厚度：面板厚度0.5mm，加强筋厚度1.0mm，立柱规格50×50×2.0mm方管 4.冲孔设计：圆孔直径8mm，孔距20mm×20mm，通风率≥30%，抗风等级≥10级 5.表面处理：静电喷塑工艺，颜色为工程黄，附着力达到GB/T 9286-1998一级标准 | =DISPIMG("ID_D37875645B714870A1D20987D0354750",1)
5 | 临时护栏网 | 张 | 200 | 1.网片规格：高度1.8m×宽度2.5m，丝径3.8mm，孔径50mm×50mm 2.边框规格：20mm×30mm×1.2mm矩形钢管，焊接点牢固度≥1.5kN 3.表面处理：热浸锌+浸塑双重处理，锌层厚度≥85μm，塑层厚度≥100μm 4.连接方式：配备专用卡扣，安装拆卸方便，单套重量≤15kg 5.防腐性能：盐雾试验≥500小时，无锈蚀现象，使用寿命≥8年 | =DISPIMG("ID_4E7FA3DC48174D6296F4B3CCC05FAEA3",1)
6 | 声光预警系统 | 个 | 200 | 1.电源配置：内置30AH/12V铅酸蓄电池，充电时间≤8小时，待机时间≥30天 2.工作时长：连续报警工作时间8-10小时，间歇报警工作时间≥24小时 3.声音性能：100W大功率喇叭，报警音量130dB(1米处)，频率范围500-2000Hz，可调节3种报警音调 4.灯光性能：4个10W高亮LED灯珠，红蓝光交替闪烁，闪烁频率1-3Hz可调，可视距离≥500米 5.防护等级：IP65防护，适应温度-20℃~55℃，支持DC12V外接电源和太阳能充电两种方式 | =DISPIMG("ID_302D226A736F4592AC040A401A3D131D",1)
7 | 反光轮廓标 | 个 | 2760 | 1.标准等级：符合GB/T 18833-2012《道路交通反光膜》一级品标准 2.材质结构：PET基材+微棱镜反光层+压敏胶层+离型纸，总厚度≥0.18mm 3.反光性能：初始逆反射系数≥300cd·lx⁻¹·m⁻²(白色)，耐候性测试后保持率≥80% 4.耐环境性能：耐温范围-40℃~70℃，耐盐雾性能≥1000小时，耐水性能≥240小时 5.粘贴性能：压敏胶附着力≥1.5N/cm，使用年限≥5年，适用于金属、塑料等多种基材 | =DISPIMG("ID_AF91ED2E79584E1EABEE533D7D8B49A0",1)
8 | 安全绳 | 根 | 50 | 1.规格尺寸：直径16mm，长度20m/卷，绳芯由12股高强度涤纶丝组成 2.承重性能：最小破断拉力≥20kN，安全工作负荷200kg，安全系数≥10 3.材质标准：采用高强度涤纶纤维，抗紫外线、抗老化，吸水率≤1% 4.安全认证：符合GB 24543-2009《坠落防护 安全绳》标准，具备国家强制性产品认证(CCC) 5.结构特点：表面编织紧密，无松散线头，配备耐腐蚀金属挂钩，挂钩开口尺寸≤15mm | =DISPIMG("ID_81BF14BB1613472C96EE9CA1337C62FD",1)
9 | 安全网 | 张 | 100 | 1.网片规格：1.8m×6.0m/片，网目密度≥2000目/100cm²，丝径0.18mm 2.材质标准：高密度聚乙烯(HDPE)，添加阻燃剂，氧指数≥32% 3.阻燃性能：符合GB 50205-2020《钢结构工程施工质量验收标准》B1级阻燃要求，续燃时间≤5秒 4.力学性能：抗冲击强度≥5kJ，耐贯穿性能≥100N，断裂强力≥1.8kN 5.安全性能：网边采用30mm宽尼龙绳包边，每隔50cm有加强绳，四角配备金属环扣 | =DISPIMG("ID_226EE756FB7D432A9DC69A8143A88DCC",1)
10 | 爆闪灯 | 个 | 50 | 1.太阳能配置：5W单晶硅太阳能板，转换效率≥22%，工作温度-40℃~85℃ 2.电池配置：内置12V/7.2AH锂电池，充电时间≤6小时(晴天)，续航时间≥180小时 3.灯光性能：6个1W高亮LED灯珠，红蓝光交替闪烁，闪烁频率1-5Hz可调，可视距离≥800米 4.立柱规格：2.0m高，直径60mm，壁厚2.0mm，铝合金材质，表面喷塑处理 5.防护等级：IP67防护，抗风等级≥12级，适应温度-30℃~70℃，使用寿命≥5年 | =DISPIMG("ID_990B6E34453343BEB62506096231F9EB",1)